## 43.12.12
43.12.12 Výkopové a súvisiace zemné práce
Do tejto subkategórie patria:
* hĺbenie výkopov, pre komunálne služby, mestské kanalizácie, rôzne cestné práce, atď
* kopanie bežných výkopov určených pre všetky stavby
* odstraňovanie kontaminovaných vrchných vrstiev pôdy
* rekultivácie
* rozsiahle zemné práce, výkopy, spádovanie, zemné práce pri stavaní hrádzí alebo priekop, ktoré predchádzajú stavbe verejných komunikácii ( cesty, diaľnice, železnice, atď.)
* iné výkopové a zemné práce
01 - Zemné práce
Druh konštrukcie | Charakteristika | Technologicko-materiálová | Doplnenie technologicko | m.j.
(činnosti) | konštrukcie (činnosti) | charakteristika | materiálovej charakteristiky
01 (11)-prípravné práce | 03-čerpanie vody | 01-gravitačnými studňami | 01-do 500 l/min | hod
|  | 02-vákuovými ihlofiltrami | 02-do 1 000 l/min | hod
|  | 03-vákuovými studňami | 03-do 2 000 l/min | hod
|  | 04-horizontálnymi vrtmi | 04-do 4 000 l/min | hod
| 04-odvedenie vody | 01-potrubím alebo žľabmi na povrchu | 01-do 100 mm | m
|  | 02-potrubím alebo žľabmi v podzemí | 02-do 300 mm | m
|  |  | 03-do 500 mm | m
|  |  | 04-do 1 000 mm | m
| 06-zaistenie vedenia | 01-podzemného potrubia | 01-DN do 200 mm | m
|  |  | 02-DN nad 200 do 500 mm | m
|  |  | 03-DN nad 500 mm | m
|  | 02-podzemného vedenia | 01-do 6 káblov | m
|  |  | 02-nad 6 káblov | m
02 (12)-odkopávky a prekopávky | 01-humóznej vrstvy | 01-ornice | 01-tr.horniny 1-2 | m3
|  | 02-lesnej pôdy |  | m3
| 02-nezapažené |  | 01-tr.horniny 1-2 | m3
| 03-v zemníkoch |  | 02-tr.horniny 3 | m3
| 04-komunikácií,železníc,plôch |  | 03-tr.horniny 4 | m3
| 05-zárezov so šikmými stenami |  | 04-tr.horniny 5 | m3
| 06-korýt vodotokov |  | 05-tr.horniny 6 | m3
| 07-melioračných kanálov |  | 06-tr.horniny 7 | m3
| 08-z vody |  | 07-tr. horniny 1-4 | m3
|  |  | 08-tr. horniny 5-7 | m3
|  |  | 09-búranie konštrukcií tehelných, kamenných, betónových, železobetónových a kanalizácií | m3
| 09-dolamovanie |  | 04-tr.horniny 5 | m3
|  |  | 05-tr.horniny 6 | m3
|  |  | 06-tr.horniny 7 | m3
| 10-ťažba a rozpojenie jednotlivých balvanov | 01-veľkosti nad 0,5 m | 05-tr.horniny 6 | m3
|  |  | 06-tr.horniny 7 | m3
| 11-vrty pre odstrel | 01-dĺ. do 12 m | 04-tr.horniny 5 | m
| 12-odstrel vrtov | 02-dĺ. nad 12 m | 05-tr.horniny 6 | m
| 13-dočistenie a urovnanie po odstrele | 01-steny | 06-tr.horniny 7 | m2
|  | 02-dna |  | m2
03 (13)-hĺbené vykopávky | 01-jám | 01-zapažených | 01-tr.horniny 1-2 | m3
|  | 02-nezapažených | 02-tr.horniny 3 | m3
| 02-rýh | 01-š. do 600 mm | 03-tr.horniny 4 | m3
|  | 02-š nad 600 mm do 2000 mm | 04-tr.horniny 5 | m3
| 03-šachiet | 01-zapažených | 05-tr.horniny 6 | m3
|  | 02-nezapažených | 06-tr.horniny 7 | m3
| 04-studní | 01-spúšťaných | 07-tr. horniny 1-4 | m3
|  | 02-nespúšťaných | 08-tr. horniny 5-7 | m3
| 05-v uzavretých priestoroch a pod základmi |  | 09- búranie konštrukcií tehelných, kamenných, betónových, železobetónových a kanalizácií | m3
| 06-jamiek, rýh pre vysadzovanie rastlín | 01-v rovine | 01-tr.horniny 1-2 | ks,m
|  | 02-na svahu | 02-tr.horniny 3 | ks,m
|  |  | 03-tr.horniny 4 | ks,m
|  |  | 04-tr.horniny 5 | ks,m
|  |  | 05-tr.horniny 6 | ks,m
|  |  | 06-tr.horniny 7 | ks,m
|  |  | 07-tr. horniny 1-4 | ks,m
|  |  | 08-tr. horniny 5-7 | ks,m
| 07-z vody |  | 01-tr. horniny 1-4 | m3
|  |  | 04-tr.horniny 5 | m3
|  |  | 05-tr.horniny 6 | m3
|  |  | 06-tr.horniny 7 | m3
| 09-dolamovanie | 01-jám | 04-tr.horniny 5 | m3
|  | 02-rýh | 05-tr.horniny 6 | m3
|  | 03-šachiet | 06-tr.horniny 7 | m3
| 11-vrty pre odstrel | 01-dĺ. do 12 m | 04-tr.horniny 5 | m
| 12-odstrel vrtov | 02-dĺ. nad 12 m | 05-tr.horniny 6 | m
| 13-dočistenie a urovnanie | 01-steny | 06-tr.horniny 7 | m2
| po odstrele | 02-dna |  | m2
04 (17)-konštrukcie z hornín | 01-skládky |  | 07-tr.horniny 1-4 | m3
|  |  | 08-tr horniny 5-7 | m3
| 02-násypy | 01-bez zhutnenia | 01-zo zemín súdržných | m3
| 03-prechodové vrstvy | 02-so zhutnením | 02-zo zemín nesúdržných | m3
|  |  | 04-zo zemín nepriepustných | m3
|  |  | 05-zo sypanín kamenistých a balvanitých | m3
| 04-zásypy |  | 01-tr.horniny 1-2 | m3
| 05-obsypy |  | 02-tr.horniny 3 | m3
| 06-tesniace jadro |  | 03-tr.horniny 4 | m3
|  |  | 04-tr.horniny 5 | m3
|  |  | 07-tr. horniny 1-4 | m3
| 07-hrádze |  | 07-tr.horniny 1-4 | m3
|  |  | 08-tr horniny 5-7 | m3
06 (16)-premiestnenie | 01-zvislé (mimo priamej ťažby resp. odvozu) | 01-nosením | 07-tr. horniny 1-4 | m3
|  | 02-vyťahovaním | 08-tr. horniny 5-7 | m3
| 02-vodorovné | 01-do 100 m | 01-tr. horniny 1-4 | m3
|  | 02-do 1 000 m | 02-tr. horniny 5-7 | m3
|  | 03-do 5 000 m | 03-lesnej hrabanky | m3
|  | 04-nad 5 000 m | 04-vyklčovaných krovín | m3
|  |  | 05-konárov | ks
|  |  | 06-kmeňov | ks
|  |  | 07-pňov | ks
|  |  | 08-mačiny | m2
|  |  | 09-poľnohospodárskych plodín | t
| 04-po vode |  | 07-tr. horniny 1-4 | m3
|  |  | 08-tr. horniny 5-7 | m3
| 05-vodorovne nosením | 01-do 100 m | 07-tr. horniny 1-4 | m3
|  | 02-nad 100 m | 08-tr. horniny 5-7 | m3
| 06-prehodením |  | 09-mačiny | m3
07-nakladanie,prekladanie, vykladanie
| 08-vzduchom (lanovkou a pod.) | 02-do 1 000 m | 10-bez rozdielu triedy | m3
03-do 5 000 m
04-nad 5 000 m
07 (15)-paženie resp.zaistenie výrubu v podzemí | 01-vykopávok | 01-príložné | 00-z dielcov bez ohľadu na materiál | m2
|  | 02-záťažné | 01- z dielcov drevených | m2
|  | 03-hnané | 02- z dielcov oceľových | m2
|  | 04-medzi záporami | 03-z dielcov betónových | m2
08 (18)-povrchové úpravy terénu | 01-úprava pláne so zhutnením | 01-v zárezoch | 01-tr.horniny 1-4 | m2
| 02-úprava pláne bez zhutnenia | 02-v násypoch | 02-tr.horniny 5 | m2
| 03-úprava podložia |  | 01-tr.horniny 1-4 | m2
| 04-svahovanie | 01-v zárezoch | 01-tr.horniny 1-4 | m2
|  | 02-v násypoch | 02-tr.horniny 5 | m2
| 05-úpravy povrchov | 01-rozprestretím ornice | 01-na rovine | m2
|  |  | 02-na svahu | m2
|  | 02-založením trávnika ručne | 01-letiskového | m2
|  |  | 02-lúčneho | m2
|  |  | 03-parkového | m2
|  |  | 04-parterového | m2
|  |  | 05-vo vegetačných prefabrikátoch | m2
|  | 03-založením trávnika hydroosevom | 01-na ornicu | m2
|  |  | 02-na hlušinu | m2
|  |  | 03-na piesky | m2
|  |  | 04-fixácia popolových polí | m2
|  | 04-založením trávnika rohožami | 01-na rovine | m2
|  | 05-mulčovaním | 02-na svahu | m2
|  | 06-mačinou |  | m2
|  | 07-siatie poľnohospodárskych plodín |  | m2
| 06-úpravy pred výsadbou | 01-založením záhonu pre výsadbu rastlín | 01-v rovine | m2
|  | 02-rozrušením pôdy | 02-na svahu | m2
|  | 03-obrobením pôdy | 01-prekopaním | m2
|  |  | 02-oranim | m2
|  |  | 03-frézovaním | m2
|  |  | 04-kultivátorovaním | m2
|  |  | 05-rigolovaním | m2
|  |  | 06-rýľovaním | m2
|  |  | 07-smykovaním | m2
|  |  | 08-bránením | m2
|  |  | 09-hrabaním | m2
|  |  | 10-valcovaním | m2
|  |  | 11-ubijaním | m2
|  |  | 12-hnojením | m2
|  | 04-chemickým odplevelením, odburinením | 01-pred založením kultúry | m2
|  |  | 02-po založení kultúry | m2
| 08-sadenie, presádzanie ošetrovanie, ochrana | 01-kríkov s balom | 01-v rovine | ks
|  | 02-kríkov bez balu | 02-na svahu | (m2)
03-stromov s balom
04-stromov bez balu
05-ošetrenie drevín
06-ochrana stromov
07-živých plotov
08-rastlín
09-kvetín
10-drevín
11-trávnika
09-pretláčanie potrubia | 01-oceľového | 01-tr. hor. 1-4 | 01-DN do 200 mm | m
| 02-betónového | 02-tr. hor. 5 | 02-DN nad 200 do 400 mm | m
| 03-z plastických hmôt |  | 03-DN nad 400 do 600 mm | m
|  |  | 04-DN nad 600 do 800 mm | m
|  |  | 05-DN nad 800 do 1200 mm | m
|  |  | 06-DN nad 1200 do 1600 mm | m
|  |  | 07-DN nad 1600 | m
99-presun hmôt |  |  |  | t
02 - Práce špeciálneho zakladania
01 (21)-zlepšovanie základovej pôdy | 01-výplň odvodňovacích rebier alebo trativodov | 01-kamenivo, štrkopiesok | 01-triedené | m3
|  | 02-lomový kameň | 01-netriedený | m3
|  | 03-kamenivo drvené | 01-fr. 4-16 mm | m3
02-fr. 16-125 mm
|  | 04-kamenivo ťažené | 01-drobné | m3
|  | 05-opláštenie z geotextílie | 01-steny šikmé do 1:2,5 | m2
|  |  | 02-steny zvislé alebo šikmé nad 1:2,5 | m2
| 02-lôžko pre trativody a vankúše pod základy | 01-kamenivo | 01-triedené | m3
|  | 03-kamenivo drvené | 01-fr. 16-32 mm | m3
|  | 04-kamenivo ťažené | 01-drobné | m3
|  | 21-betón prostý |  | m3
|  | 05-íl |  | m3
| 03-trativody kompletné z potrubia | 06-betónové | 01-DN 100 mm | m
|  |  | 02-DN 150 mm | m
|  |  | 03-DN 200 mm | m
|  |  | 04-DN 300 mm | m
|  | 07-kameninové dierované | 01-DN 50 mm | m
|  | 08-pálené drenážne | 02-DN 65 mm | m
|  | 09-plastické | 03-DN 80 mm | m
|  |  | 04-DN 100 mm | m
|  |  | 05-DN 130 mm | m
|  |  | 06-DN 160 mm | m
|  |  | 07-DN 180 mm | m
|  |  | 08-DN 200 mm | m
|  |  | 09-DN 250 mm | m
|  |  | 10-DN 300 mm | m
|  |  | 11-DN 350 mm | m
99-presun hmôt |  |  |  | t
98 - Prenájom stavebných alebo demolačných strojov a zariadení s obsluhou
01-stroje pre zemné práce | 01- rýpadlá | 01-kolesový podvozok |  | ks
|  | 02- pásový podvozok |  | ks
|  | 03-vodné (korčekové) |  | ks
| 02-dozéry | 01-dozéry | 01-kolesový podvozok | ks
|  |  | 02-pásový podvozok | ks
|  | 02-greadery | 01-kolesový podvozok | ks
|  | 03-svahovače |  | ks
| 03-dokončovacie stroje |  |  | ks
| 04-zhutňovacie stroje | 01-ťahané valce |  | ks
|  | 02-vibračné valce |  | ks
|  | 03-vibračné dosky |  | ks
| 05-vrtné súpravy, baranidlá | 01-vrtná súprava |  | ks
|  | 02-baranidlo a vyťahovač |  | ks
|  | 03-pretláčacia súprava |  | ks
| 06- raziace stroje a štíty | 01-nemechanizované |  | ks
|  | 02-mechanizované |  | ks
|  | 03-ťažné veže |  | ks
03-dopravné prostriedky | 01-cestné | 01-automobily | 01-valník | ks
|  |  | 02-sklapač | ks
|  |  | 03-náves | ks
|  |  | 04-príves | ks
|  |  | 05-špeciálne | ks
|  | 02-traktory | 01-kolesové | ks
|  | 03-nakladače | 02-pásové | ks
|  | 04-vysokozdvižné vozíky |  | ks
| 02-koľajové | 01-lokomotívy |  | ks
|  | 02-plošinové |  | ks
|  | 03-výklopné a výsypné |  | ks
|  | 04-špeciálne |  | ks
| 03-vodné | 01-remorkéry |  | ks
|  | 02-člny |  | ks
|  | 03-špeciálne plavidlá a zariadenia |  | ks
07-kompresory, čerpadlá a iné zariadenia | 02-čerpadlá na vodu |  |  | ks
08-poľnohospodárske stroje a zariadenia | 01-na orbu |  |  | ks
| 02-na sadenie |  |  | ks
| 03-na zber |  |  | ks