## 42.11.20
42.11.20 Práce na stavbe diaľníc, ciest, ulíc a ostatných komunikácií nekrytých parkovísk, chodníkov a letiskových dráh
Táto subkategória zahŕňa:
* výstavbu diaľníc, ciest, ulíc a ostatných komunikácií, chodníkov nekrytých parkovísk
* povrchové práce alebo rekonštrukcie povrchov ciest a parkovísk asfaltovaním, betónovaním atď.
* výstavbu chodníkov pre peších, protihlukových zábran, kruhových objazdov atď.
* inštaláciu zvodidiel, zábran oddeľujúcich jazdné pruhy, dopravných značiek atď.
* tvorbu, údržbu a dopravné značenie ciest a chodníkov
* údržbu a opravu ciest
* výstavbu letiskových rolovacích dráh, vrátane príjazdových dráh a rámp pre lietadlá
* natieračské práce - vodorovné značenie ciest, parkovísk a podobných plôch
Táto subkategória vylučuje:
* výstavbu visutých diaľnic, tunelov a mostov, pozri 42.13.20
* cestné práce súvisiace s potrubiami a káblami (voda, kanalizácia, plyn, elektrina, telefóny atď), pozri 42.21, 42.22
* stavebné práce na elektrickom vedení pre železnice, pozri 42.22.21
22 - Práce na pozemných komunikáciach a letiskách
Druh konštrukcie | Charakteristika | Technologicko-materiálová | Doplnenie technologicko | m.j.
(činnosti) | konštrukcie (činnosti) | charakteristika | materiálovej charakteristiky
01 (56)-podkladné vrstvy bez spojiva | 01-nestmelené | 01-mechanicky spevnená zemina |  | m2,m3
|  | 02-štrkopiesok |  | m2,m3
|  | 03-kamenivo drvené | 01-frakcia 8-63 mm | m2,m3
|  |  | 02-frakcia 63-125 mm | m2,m3
|  | 04-štrkodrva |  | m2,m3
|  | 05-minerálny betón |  | m2,m3
|  | 06-vibrovaný štrk | 01-frakcia 32-63 mm | m2,m3
|  | 07-popolček |  | m2,m3
|  | 08-troskový štrk |  | m2,m3
|  | 09-antuka |  | m2,m3
| 02-spevnenie krajníc | 02-štrkopiesok |  | m2,m3
|  | 03-kamenivo drvené |  | m2,m3
|  | 04-štrkodrva |  | m2,m3
|  | 01-zo zeminy | 01-so zhutnením | m2,m3
|  |  | 02-bez zhutnenia | m2,m3
| 03-pre obnovu a údržbu | 01-mechanicky spevnená zemina |  | m2,m3
|  | 02-štrkopiesok |  | m2,m3
|  | 03-kamenivo drvené | 01-frakcia 8-63 mm | m2,m3
|  |  | 02-frakcia 63-125 mm | m2,m3
|  | 04-štrkodrva |  | m2,m3
|  | 05-minerálny betón |  | m2,m3
|  | 06-vibrovaný štrk | 01-frakcia 32-63 mm | m2,m3
|  | 07-popolček |  | m2,m3
|  | 08-troskový štrk |  | m2,m3
|  | 09-antuka |  | m2,m3
02-(56,57)-podkladné a krycie vrstvy s hydraulickým spojivom | 01-stabilizované Road mix | 10-cementom |  | m2,m3
| 02-stabilizované z miešacieho | 11-vápnom |  | m2,m3
| centra | 12-zmesou spojív |  | m2,m3
|  | 13-pomaly tuhnúcim spojivom |  | m2,m3
| 03-prelievané | 14-vibrocem |  | m2,m3
|  | 15-štrk čiastočne vyplnenýcementovou maltou |  | m2,m3
|  | 16-kalený štrk |  | m2,m3
| 04-cementobetónové jednovrstvové | 17-beton prostý | 01-tr. I B 10 | m2,m3
| 05-cementobetónové dvojvrstvové | 18-beton železový | 02-tr. II C12/15 (B 15) | m2,m3
|  | 19-SPOVYCED | 03-tr. III C16/20 (B 20) | m2,m3
|  |  | 04-tr. III C20/25 (B 25) | m2,m3
|  |  | 05-tr. III C25/30 (B 30) | m2,m3
|  |  | 06-tr. C 30/37 (B 35) | m2,m3
|  | 20-TEVYCED | 05-tr. L | m2,m3
|  | 21-kamenivo spevnené cementom | 01-KZC I | m2,m3
|  |  | 02-KZC II | m2,m3
| 06-pre obnovu a údržbu | 17-betón prostý |  | m2,m3
|  | 23-kamenivo stabiliz.vápnom |  | m2,m3
|  | 22-kamenivo stabiliz.cementom |  | m2,m3
03 (56,57)-podkladné a krycie vrstvy z asfaltových zmesí | 01-prelievané | 23-kamenivo stabiliz.vápnom |  | m2,m3
|  | 25-makadam | 01-penetračný | m2,m3
|  |  | 02-asfaltový penetračný | m2,m3
|  |  | 03-asfaltový vsypný | m2,m3
| 02-vtlačované vrstvy | 26-vtlačovaný asfaltový betón |  | m2,m3
|  | 27-uzavreté obaľov.kamenivo |  | m2,m3
|  | 28-vsypný makadam |  | m2,m3
| 03-bitúmenové postreky, nátery, posypy | 29-infiltračný postrek | 01- z asfaltu | m2
|  | 30-spojovací postrek | 02- z modifikovaného asfaltu | m2
|  | 31-regeneračný postrek | 03- z emulzie | m2
|  | 32-jednovrstvový náter | 04- z modifikovanej emulzie | m2
|  | 33-dvojvrstvový náter |  | m2
|  | 34-posyp podkladu alebo krytu | 01-drvou | m2
|  |  | 02-predobalenou drvou | m2
| 04-emulzné kalové vrstvy | 35-studené |  | m2
|  | 36-teplé |  | m2
|  | 37-mikrokoberce |  | m2
|  | 38-špeciálne úpravy |  | m2
| 06-bitúmenové vrstvy | 40-asfaltový betón | 01-triedy I | m2,m3
|  |  | 02-triedy II | m2,m3
|  |  | 03-triedy III | m2,m3
|  |  | 04-triedy I modifikovaný | m2,m3
|  |  | 05-triedy II modifikovaný | m2,m3
|  | 41-asfaltový koberec mastixový | 01-triedy I | m2,m3
|  |  | 02-triedy II | m2,m3
|  |  | 03-triedy III | m2,m3
|  | 42-asfaltový koberec otvorený | 01-z kameniva drveného obaleného asfaltom | m2,m3
|  |  | 02-z kameniva drobného ťaženého | m2,m3
|  |  | 03-zo štrkopiesku | m2,m3
|  | 43-koberec drenážny | 01-z kameniva drveného obaleného asfaltom | m2,m3
|  |  | 02-z plastbetónu | m2,m3
| 07-liate asfalty | 44-cestný | 01-jemnozrnný | m2,m3
|  | 45-s výstužnou textíliou | 02-strednozrnný | m2,m3
|  |  | 03-hrubozrnný | m2,m3
|  |  | 04-jemnozrnný modifikovaný | m2,m3
|  |  | 05-strednozrnný modifikovaný | m2,m3
|  |  | 06-hrubozrnný modifikovaný | m2,m3
| 08-pre obnovu a údržbu | 26-vtlačované vrstvy |  | m2,m3
|  | 29-živičné postreky, nátery |  | m2,m3
|  | 35-emulzné kalové vrstvy |  | m2,m3
|  | 39-kamenivo obalené asfaltom |  | m2,m3
|  | 40-hutnené asfaltové vrstvy |  | m2,m3
|  | 44-liate asfalty |  | m2,m3
04 (59)-kryty dláždené chodníkov komunikácií, rigolov | 01-prefabrikované panely | 45-cestné | 01-zo železobetónu | m2
|  |  | 02-z predpätého betónu | m2
|  | 46-vegetačné |  | m2
| 02-z kociek | 47-prírodných | 01-veľkých | m2
|  |  | 02-drobných | m2
|  |  | 03-mozaikových | m2
| 03-z dlaždíc | 17-betónových |  | m2
|  | 48-kameninových |  | m2
| 04-zámkovej dlažby | 17-betónovej | 01-hr. 6 cm | m2
|  | 55-plastickej, gumovej | 02-hr. 8 cm | m2
|  |  | 03-hr. 10 cm | m2
| 05-z kameňa | 49-lomového | 01-upravený | m2
|  | 50-konglomerovaného | 02-neupravený | m2
| 06-z tvárnic | 17-betónových | 01-melioračných | ks
|  | 55-plastických, gumových | 02-vegetačných | ks
| 07-vyplnenie škár | 51-asfaltová zálievka |  | m
|  | 52-elastická zálievka | 01-s predtesnením | m
|  |  | 02-bez predtesnenia | m
|  | 53-kamenivo ťažené, štrkopiesok |  | m
|  | 54-malta |  | m
|  | 55-gumená vložka |  | m
| 08-obnova dlažieb | 56-prefabrikované panely |  | m2
|  | 57-z kociek |  | m2
|  | 58-z dlaždíc |  | m2
|  | 59-zo zámkovej dlažby |  | m2
|  | 60-z kameňa |  | m2
|  | 61-z betónových tvárnic |  | m2
25 (91)-doplňujúce konštrukcie | 01-zábradlie | 18-železobetónové | 01- na mostoch a múroch | m,m2
| 02-protihlukové steny | 61-z betónových tvárnic | 02-cestné | m,m2
|  | 62-kovové |  | m,m2
|  | 63-drevené |  | m,m2
|  | 65-kovové so sklom, akrylátom |  | m,m2
|  | 84-plastové |  | m,m2
| 03-zvodidlá | 18-železobetónové predpäté |  | m
|  | 56-prefabrikované | 01- spriahnuté | m
|  |  | 02-s ozubom-zámkom | m
|  | 62-oceľové | 01- s jednou zvodnicou | m
|  |  | 02- s dvomi zvodnicami | m
|  |  | 03- s tromi zvodnicami | m
| 04-ochranné zariadenia | 63-odrazníky |  | ks
|  | 64-smerové stĺpiky |  | ks
|  | 65-nádstavce na zvodidlá |  | ks
|  | 66-dopravné zrkadlá |  | ks
| 05-značky staničenia a geodetické body | 67-kilometrovníky |  | ks
|  | 68-hektometrovníky |  | ks
|  | 69-medzníky |  | ks
|  | 70-meračské značky |  | ks
| 06-zvislé dopravné značky | 71-normálny alebo zväčšený rozmer | 01-oceľové | ks
|  | 72-veľkorozmerné | 02-oceľové s fóliou | ks
|  |  | 03-oceľové reflexné | ks
|  |  | 04-hliníkové | ks
|  |  | 05-hliníkové s fóliou | ks
|  |  | 06-hliníkové reflexné | ks
|  | 73-nosné konštrukcie - rámy | 01-oceľové | ks
|  | 74-stĺpiky | 02-hliníkové | ks
|  | 75-portály | 03-drevené | ks
| 07-vodorovné dopravné značenie | 57-z kociek,dosiek | 01-vodiacich pruhov | m2
|  | 62-kovové | 01-vodiace prahy | m
|  |  | 02-spomaľovacie prahy | m
|  |  | 03-dočasné smerové značenie | ks
|  | 76-striekané a náterové | 01-vodiacich pruhov | m2
|  | 77-z fólie | 02-deliacich čiar | m2
|  |  | 03-stopčiary, zebry, šipky, atď. | m2
|  | 84-plastové | 01-vodiace prahy | m
|  |  | 03-dočasné smerové značenie | ks
| 08-cestné obruby, krajníky | 57-z kociek | 01-veľkých | m
|  |  | 02-drobných | m
| 09-chodníkové obrubníky | 80-chodníkové | 01-betónové | m
|  | 81-záhonové | 02-kamenné | m
|  |  | 03-plastické, gumenné | m
| 10-dilatačné škáry | 82-vkladané | 01-priečne | ks
|  | 83-rezané | 02-pozdĺžne | ks
| 11-otvorené žľaby | 49-z lomového kameňa | 01-š. do 500 mm | m
|  | 58-z dlaždíc | 02-š. nad 500 mm | m
|  | 61-z betónových tvárnic |  | m
| 12-kábelovody | 48-z kameninových dielcov |  | m
|  | 61-z betónových tvárnic |  | m
|  | 84-z rúr plastových | 01-z polyetylénu | m
|  |  | 02-z polystyrénu | m
|  |  | 03-z PVC | m
|  |  | 04-z polypropylénu | m
|  | 85-z rúr betónových |  | m
|  | 87-z rúr oceľových |  | m
| 13-priepusty, hospodárske prejazdy | 84-z rúr plastových | 01-DN do 800 mm | m
|  | 85- z rúr betónových | 02-DN nad 800 mm do 1600 mm | m
86-z rúr železobetónových
87-z rúr oceľových
| 14-pri stavbe krytov komunikácií | 45-výstužná vložka | 01-geomreža | m2
|  | 88-zvarované siete |  | t
|  | 89-brúsenie,zdrsnenie | 01-cementobetónového krytu | m2
|  |  | 02-asfaltového krytu | m2
|  | 90-ošetrenie postrekom, kropením | 01-vodou | m2
|  |  | 02-ochrannou emulziou | m2
|  | 91-výšková úprava | 01-uličného vstupu | ks
|  |  | 02-krycieho hrnca posúvača alebo hydrantu | ks
| 15-čistenie | 92-vozovky a spevnených plôch |  | m2
|  | 93-krajníc |  | m2
|  | 94-priekop |  | m2
| 16-uzavreté žľabové systémy | 61-z betónu | 01-tr.zaťaženia do 250 kN | m
|  |  | 02-tr. zaťaženia do 600 kN | m
|  |  | 03-tr.zaťaženia nad 600 kN | m
99-presun hmôt |  |  |  | t
27 - Montážne práce na plynovodoch, vodovodoch, kanalizáciach, teplovodoch, produktovodoch a rozvodoch medicinálnych plynov
03(81)-kanalizácie | 02(89)-ostatné konštrukcie | 14-vpusty kanalizačné | 01-z betónových dielcov | ks
|  |  | 02-plastové | ks
|  | 18-doplnky | 03-mreže | ks
99-presun hmôt |  |  |  | t
Ostatné práce (činnosti) , ktoré obsahuje KP 42.11.20 sa triedia a popisujú pomocou príslušných KP divízie 43
Ide o tieto KP:
43.1 Demolačné práce a príprava staveniska
43.11.10 Demolačné práce
43.12.11 Príprava pôdy a pozemku
43.12.12 Výkopové a zemné práce
43.13.10 Prieskumné vrty a vrtné práce
43.2 Elektrikárske, inštalačné a iné stavebno - montážne práce
43.21.10 Elektroinštalačné práce
43.29.11 Izolatérske práce
43.29.12 Montáž oplotenia a zábradlí
43.3 Kompletizačné a dokončovacie práce
43.33.21 Práce s terazzom, mramorom, žulou a bridlicou
43.34.10 Maliarske a natieračské práce
43.39.11 Montáž dekoračných prvkov
43.39.19 Ostatné kompletizačné a dokončovacie práce i. n.
43.9 Ostatné špecializované stavebné práce
43.99.10 Hydroizolačné práce
43.99.20 Lešenárske práce
43.99.30 Špeciálne základové práce a práce s baranidlom
43.99.40 Betonárske práce
43.99.50 Práce na montáži oceľových konštrukcií
43.99.60 Murárske práce
43.99.70 Práce na montáži a stavbe prefabrikovaných konštrukcií