## 42.13.20
42.13.20 Práce na stavbe mostov a tunelov
Táto subkategória zahŕňa:
* práce na mostoch a viaduktoch z ocele, betónu alebo iných materiálov, pre všetky typy pozemnej dopravy a chodcov
* visuté diaľnice pre motorové vozidlá
* tunely
Táto subkategória tiež zahŕňa:
* tunelové stavby, ktoré súvisia s podzemnou železničnou dopravou
Táto subkategória vylučuje:
* podjazdy a podchody, pozri 42.11.10
* banské stavby, pozri 42.99.11
Táto subkategória vylučuje:
* práce na stavbe diaľnic, ciest, železníc a letiskových dráh, pozri 42.11, 42.12
* práce na vodných dielach, pozri 42.91
* montáž prvkov zo stavebnej ocele, pozri 43.99.50
* hĺbenie šácht, pozri 43.99.90
01-Zemné práce
Druh konštrukcie | Charakteristika | Technologicko-materiálová | Doplnenie technologicko | m.j.
(činnosti) | konštrukcie (činnosti) | charakteristika | materiálovej charakteristiky
05 (14)-razenie tunelárske | 01-plný profil | 11-nová rakúska tunelovacia metóda (NRTM) | 01-vystrojovacia tr. výrubu A | m3
| 02-kalota | 12-Lombardiho metóda | 02-vystrojovacia tr. výrubu B | m3
| 03-jadro | 13-metóda razenia štítom (TBM) | 03-vystrojovacia tr. výrubu C | m3
| 04-dno |  | 04-vystrojovacia tr. výrubu D | m3
| 05-bočný výrub |  | 05-vystrojovacia tr. výrubu E | m3
06-štôlní
| 07-šachiet |  | 0x-vystrojovacia tr. výrubu * | m3
09-dodatočný výlom
| 06-štôlní | 01-v hornine suchej | 01- I. stupeň raziteľnosti | m3
| 07-šachiet | 02-v hornine mokrej | 02- II. stupeň raziteľnosti | m3
| 08-tunelov | 03-silne zavodnenej | 03- III. stupeň raziteľnosti | m3
|  |  | 04-liata skala | m3
06 (16)-premiestnenie výkopku resp. rúbaniny | 03-vodorovné pod zemou | 01-do 100 m | 01-bez rozdielu triedy | m3
02-do 1 000 m
03-do 5 000 m
04-nad 5 000 m
07-nakladanie, prekladanie, vykladanie
07 (15)-paženie | 02-tunelov | 01-striekaným betónom |  | m3
| 03-šachiet | 02-kotvami |  | m
| 04-štôlní | 03-hnanými pažiacimi prvkami |  | m
|  | 04-predháňanými zabezpečovacími prostriedkami |  | m
|  | 05-z oceľ. priehradov. oblúkov |  | t
|  | 06-z oceľ. valcovaných profilov |  | t
|  | 07-z baníckej oceľ. výstuže "K" |  | t
|  | 08-z oceľ. sietí a mrežoviny |  | t
|  | 09-drevenými prvkami |  | m3
|  | 10-oceľovými pažnicami |  | t
|  | 11-železobetónovými pažnicami |  | m3
|  | 12-plechom |  | t
|  | 13-nosná konštrukcia výstroja |  | ks, plm
|  | 14-výplňou za pažnicami |  | m3
| 05-výkopu špeciálnym zaistením | 01-suspenziou |  | m3
|  | 02-záporami |  | t
|  | 03-kotvami |  | m
99-presun hmôt |  |  |  | t
Poznámka: * ďalšie vystrojovacie triedy podľa projektu
11 - Betonárske práce
01(27)-základy | 01-pásy | 01-betón prostý | 01-tr. B 7,5 | m3
| 02-pätky |  | 02-tr. C 8/10 (B 10) | m3
| 03-dosky |  | 03-tr. C 12/15 (B 15) | m3
|  |  | 04-tr. C 16/20 (B 20) | m3
|  |  | 05-tr. C 20/25 (B 25) | m3
|  |  | 06-tr. C 25/30 (B 30) | m3
|  |  | 07-tr. C 30/37 (B 35) | m3
|  |  | 08-tr. C 35/45 (B 45) | m3
|  | 02-betón železový | 02-tr. C 8/10 (B 10) | m3
|  |  | 03-tr. C 12/15 (B 15) | m3
|  |  | 04-tr. C 16/20 (B 20) | m3
|  |  | 05-tr. C 20/25 (B 25) | m3
|  |  | 06-tr. C 25/30 (B 30) | m3
|  |  | 07-tr. C 30/37 (B 35) | m3
|  |  | 08-tr. C 35/45 (B 45) | m3
|  |  | 09-tr. C 40/50 (B 50) | m3
|  | 11-debnenie tradičné | 01-drevené | m2
|  | 12-debnenie z dielcov | 01-drevené | m2
|  |  | 02-oceľové | m2
|  | 13-debnenie zabudované | 01-drevené | m2
|  |  | 02-oceľové | m2
|  |  | 03-betónové | m2
|  | 21-výstuž z betonárskej ocele | 01-10216 | t
|  |  | 02-11373 | t
|  |  | 03-10335 | t
|  |  | 04-10338 | t
|  |  | 05-10425 | t
|  |  | 06-10505 | t
|  |  | 07-zo zváraných sietí | t
05(33)-zvislé konštrukcie inžinierskych stavieb | 01-piliere, stĺpy | 01-betón prostý | 01-tr. B 7,5 | m3
| 02-opory |  | 02-tr. C 8/10 (B 10) | m3
| 03-krídla |  | 03-tr. C 12/15 (B 15) | m3
| 05-úložné prahy |  | 04-tr. C 16/20 (B 20) | m3
| 06-rímsy |  | 05-tr. C 20/25 (B 25) | m3
|  |  | 06-tr. C 25/30 (B 30) | m3
|  |  | 07-tr. C 30/37 (B 35) | m3
|  | 02-betón železový | 02-tr. C 8/10 (B 10) | m3
|  |  | 03-tr. C 12/15 (B 15) | m3
|  |  | 04-tr. C 16/20 (B 20) | m3
|  |  | 05-tr. C 20/25 (B 25) | m3
|  |  | 06-tr. C 25/30 (B 30) | m3
|  |  | 07-tr. C 30/37 (B 35) | m3
|  |  | 08-tr. C 35/45 (B 45) | m3
|  |  | 09-tr. C 40/50 (B 50) | m3
|  | 03-betón predpätý | 06-tr. C 25/30 (B 30) | m3
|  |  | 07-tr. C 30/37 (B 35) | m3
|  |  | 08-tr. C 35/45 (B 40, 45) | m3
|  |  | 09-tr. C 40/50 (B 50) | m3
|  |  | 10-tr. C 45/55 (B 55) | m3
|  | 11-debnenie tradičné | 01-drevené | m2
|  | 12-debnenie z dielcov | 01-drevené | m2
|  |  | 02-oceľové | m2
|  | 13-debnenie zabudované | 01-drevené | m2
|  |  | 02-oceľové | m2
|  |  | 03-betónové, železobetónové | m2
|  | 21-výstuž z betonárskej ocele | 01-10216 | t
|  |  | 02-11373 | t
|  |  | 03-10335 | t
|  |  | 04-10338 | t
|  |  | 05-10425 | t
|  |  | 06-10505 | t
|  |  | 07-zo zváraných sietí | t
08(42)-vodorovné nosné konštrukcie inžinierskych stavieb | 01-prechodové dosky | 02-betón železový | 02-tr. C 8/10 (B 10) | m3
| 02-mostné dosky |  | 03-tr. C 12/15 (B 15) | m3
| 03-mostné trámy |  | 04-tr. C 16/20 (B 20) | m3
| 04-mostné nosníky |  | 05-tr. C 20/25 (B 25) | m3
| 06-klenby |  | 06-tr. C 25/30 (B 30) | m3
|  |  | 07-tr. C 30/37 (B 35) | m3
|  |  | 08-tr. C 35/45 (B 45) | m3
|  |  | 09-tr. C 40/50 (B 50) | m3
|  | 03-betón predpätý | 06-tr. C 25/30 (B 30) | m3
|  |  | 07-tr. C 30/37 (B 35) | m3
|  |  | 08-tr. C 35/45 (B 40, 45) | m3
|  |  | 09-tr. C 40/50 (B 50) | m3
|  |  | 10-tr. C 45/55 (B 55) | m3
|  | 11-debnenie tradičné | 01-drevené | m2
|  | 12-debnenie z dielcov | 01-drevené | m2
|  |  | 02-oceľové | m2
|  | 13-debnenie zabudované | 01-drevené | m2
|  |  | 02-oceľové | m2
|  |  | 03-betónové, železobetónové | m2
|  | 21-výstuž z betonárskej ocele | 01-10216 | t
|  |  | 05-10425 | t
|  |  | 06-10505 | t
|  |  | 07-zo zváraných sietí | t
|  | 22-výstuž z predpínacej ocele | 01-hladké drôty | t
|  |  | 02-laná | t
|  |  | 03-tyče | t
| 05-mostné komorové | 02-betón železový | 02-tr. C 8/10 (B 10) | m3
|  |  | 03-tr. C 12/15 (B 15) | m3
|  |  | 04-tr. C 16/20 (B 20) | m3
|  |  | 05-tr. C 20/25 (B 25) | m3
|  |  | 06-tr. C 25/30 (B 30) | m3
|  |  | 07-tr. C 30/37 (B 35) | m3
|  |  | 08-tr. C 35/45 (B 45) | m3
|  |  | 09-tr. C 40/50 (B 50) | m3
|  | 03-betón predpätý | 06-tr. C 25/30 (B 30) | m3
|  |  | 07-tr. C 30/37 (B 35) | m3
|  |  | 08-tr. C 35/45 (B 40, 45) | m3
|  |  | 09-tr. C 40/50 (B 50) | m3
|  |  | 10-tr. C 45/55 (B 55) | m3
|  | 11-debnenie tradičné | 01-drevené | m2
|  | 12-debnenie z dielcov | 01-drevené | m2
|  |  | 02-oceľové | m2
|  | 13-debnenie zabudované | 01-drevené | m2
|  |  | 02-oceľové | m2
|  |  | 03-betónové, železobetónové | m2
|  | 21-výstuž z betonárskej ocele | 01-10216 | t
|  |  | 05-10425 | t
|  |  | 06-10505 | t
|  |  | 07-zo zváraných sietí | t
|  | 22-výstuž z predpínacej ocele | 01-hladké drôty | t
|  |  | 02-laná | t
|  |  | 03-tyče | t
|  |  | 04-voľné káble | t
11(36)-štôlne | 01-primárne ostenie | 07-betón striekaný | 04-tr. C 16/20 (B 20) | m3
|  | 08-betón striekaný s oceľovými vláknami | 05-tr. C 20/25 (B 25) | m3
|  | 09-betón striekaný s umelohmotnými vláknami | 06-tr. C 25/30 (B 30) | m3
|  |  | 07-tr. C 30/37 | m3
|  | 21-výstuž z betonárskej ocele | 05-10425 | t
|  |  | 06-10 505 | t
|  |  | 07-zo zváraných sietí | t
| 02-sekundárne ostenie | 01-betón prostý | 02-tr. C 8/10 (B 10) | m3
|  |  | 03-tr. C 12/15 (B 15) | m3
|  |  | 04-tr. C 16/20 (B 20) | m3
|  | 02-betón železový | 03-tr. C 12/15 (B 15) | m3
|  |  | 04-tr. C 16/20 (B 20) | m3
|  |  | 05-tr. C 20/25 (B 25) | m3
|  |  | 06-tr. C 25/30 (B 30) | m3
|  |  | 07-tr. C 30/37 | m3
|  | 11-debnenie tradičné | 01-drevené | m2
|  | 12-debnenie z dielcov | 01-drevené | m2
|  | 14-debnenie posuvné | 02-oceľové | m2
|  | 21-výstuž z betonárskej ocele | 01-10216 | t
|  |  | 03-10335 | t
|  |  | 05-10425 | t
|  |  | 06-10 505 | t
|  |  | 07-zo zváraných sietí | t
| 03-dno | 01-betón prostý | 04-tr. C 16/20 (B 20) | m3
|  | 02-betón železový | 05-tr. C 20/25 (B 25) | m3
|  |  | 06-tr. C 25/30 (B 30) | m3
|  |  | 07-tr. C 30/37 | m3
|  | 11-debnenie tradičné | 01-drevené | m2
|  | 12-debnenie z dielcov | 01-drevené | m2
|  |  | 02-oceľové | m2
|  | 21-výstuž z betonárskej ocele | 01-10216 | t
|  |  | 03-10335 | t
|  |  | 05-10425 | t
|  |  | 06-10 505 | t
|  |  | 07-zo zváraných sietí | t
| 04-výplň technolog. nadvýlomu | 01-betón prostý | 04-tr. C 16/20 (B 20) | m3
| 05-výplň geologicky podmieneného nadvýlomu |  | 05-tr. C 20/25 (B 25) | m3
| 06-výplň nevzniknutých predpoklad. deformácíí výrubu |  | 06-tr. C 25/30 (B 30) | m3
|  |  | 07-tr. C 30/37 | m3
12(37)-tunely | 01-primárne ostenie | 07-betón striekaný | 04-tr. C 16/20 (B 20) | m3
|  | 08-betón striekaný s oceľovými vláknami | 05-tr. C 20/25 (B 25) | m3
|  | 09-betón striekaný s umelohmotnými vláknami | 06-tr. C 25/30 (B 30) | m3
|  |  | 07-tr. C 30/37 | m3
|  | 21-výstuž z betonárskej ocele | 03-10 335 | t
|  |  | 05-10 425 | t
|  |  | 06-10 505 | t
|  |  | 07-zo zváraných sietí | t
| 02-sekundárne ostenie | 01-betón prostý | 02-tr. C 8/10 (B 10) | m3
|  |  | 03-tr. C 12/15 (B 15) | m3
|  |  | 04-tr. C 16/20 (B 20) | m3
|  |  | 05-tr. C 20/25 (B 25) | m3
|  |  | 06-tr. C 25/30 (B 30) | m3
|  |  | 07-tr. C 30/37 | m3
|  | 02-betón železový | 03-tr. C 12/15 (B 15) | m3
|  |  | 04-tr. C 16/20 (B 20) | m3
|  |  | 05-tr. C 20/25 (B 25) | m3
|  |  | 06-tr. C 25/30 (B 30) | m3
|  |  | 07-tr. C 30/37 | m3
|  | 11-debnenie tradičné | 01-drevené | m2
|  | 12-debnenie z dielcov | 01-drevené | m2
|  |  | 02-oceľové | m2
|  | 21-výstuž z betonárskej ocele | 05-10 425 | t
|  |  | 06-10 505 | t
|  |  | 07-zo zváraných sietí | t
| 03-dno | 01-betón prostý | 03-tr. C 12/15 (B 15) | m3
|  | 02-betón železový | 04-tr. C 16/20 (B 20) | m3
|  |  | 05-tr. C 20/25 (B 25) | m3
|  |  | 06-tr. C 25/30 (B 30) | m3
|  |  | 07-tr. C 30/37 | m3
|  | 11-debnenie tradičné | 01-drevené | m2
|  | 12-debnenie z dielcov | 01-drevené | m2
|  |  | 02-oceľové | m2
|  | 21-výstuž z betonárskej ocele | 05-10 425 | t
|  |  | 06-10 505 | t
|  |  | 07-zo zváraných sietí | t
| 04-výplň technologického nadvýlomu | 01-betón prostý | 02-tr. C 8/10 (B 10) | m3
| 05-výplň geologicky podmieneného nadvýlomu |  | 03-tr. C 12/15 (B 15) | m3
| 06-výplň nevzniknutých predpokladaných deformácíí výrubu |  | 04-tr. C 16/20 (B 20) | m3
| 07-výplň za rubom obmurovky |  | 05-tr. C 20/25 (B 25) | m3
| 08-čelné múry portálu |  | 06-tr. C 25/30 (B 30) | m3
| 09-opory tunelov a portálov |  | 07-tr. C 30/37 | m3
10-tunelový výklenok
11-klenba
12-tunelová stoka
| 13-pätkový prah | 02-betón železový | 04-tr. C 16/20 (B 20) | m3
|  |  | 05-tr. C 20/25 (B 25) | m3
|  |  | 06-tr. C 25/30 (B 30) | m3
|  |  | 07-tr. C 30/37 | m3
|  | 21-výstuž z betonárskej ocele | 03-10 335 | t
|  |  | 05-10 425 | t
|  |  | 06-10 505 | t
13(37)-šachty podzemné | 01-primárne ostenie | 07-betón striekaný | 04-tr. C 16/20 (B 20) | m3
|  | 08-betón striekaný s oceľovými vláknami | 05-tr. C 20/25 (B 25) | m3
|  | 09-betón striekaný s umelohmotnými vláknami | 06-tr. C 25/30 (B 30) | m3
|  |  | 07-tr. C 30/37 | m3
|  | 21-výstuž z betonárskej ocele | 05-10 425 | t
|  |  | 06-10 505 | t
|  |  | 07-zo zváraných sietí | t
| 02-sekundárne ostenie | 02-betón železový | 04-tr. C 16/20 (B 20) | m3
|  |  | 05-tr. C 20/25 (B 25) | m3
|  |  | 06-tr. C 25/30 (B 30) | m3
|  |  | 07-tr. C 30/37 | m3
|  | 11-debnenie tradičné | 01-drevené | m2
|  | 12-debnenie z dielcov | 01-drevené | m2
|  |  | 02-oceľové | m2
|  | 21-výstuž z betonárskej ocele | 05-10 425 | t
|  |  | 06-10 505 | t
|  |  | 07-zo zváraných sietí | t
| 04-výplň technologického nadvýlomu | 01-betón prostý | 02-tr. C 8/10 (B 10) | m3
| 05-výplň geologicky podmieneného nadvýlomu |  | 03-tr. C 12/15 (B 15) | m3
| 06-výplň nevzniknutých predpokladaných deformácíí výrubu |  | 04-tr. C 16/20 (B 20) | m3
| 07-výplň za rubom obmurovky |  | 05-tr. C 20/25 (B 25) | m3
|  |  | 06-tr. C 25/30 (B 30) | m3
|  |  | 07-tr. C 30/37 | m3
| 08-na tunelovej stoke-dno | 01-betón prostý | 03-tr. C 12/15 (B 15) | m3
| 09-na tunelovej stoke-steny |  | 04-tr. C 16/20 (B 20) | m3
|  |  | 05-tr. C 20/25 (B 25) | m3
|  |  | 06-tr. C 25/30 (B 30) | m3
|  |  | 07-tr. C 30/37 | m3
|  | 11-debnenie tradičné | 01-drevené | m2
|  | 12-debnenie z dielcov | 01-drevené | m2
|  |  | 02-oceľové | m2
99-presun hmôt |  |  |  | t
15 - Montáže prefabrikovaných konštrukcií
01(27)-základy | 01-dosky | 01-dielce betonové |  | m3
| 02-pásy, prahy | 02-dielce železobetonové |  | m3
03-pätky
02(31)-múry | 04-rímsy | 02-dielce železobetonové |  | m3
03(33)-stĺpy, piliere,podpery | 05-mostné | 02-dielce železobetonové |  | m3
08(42)-vodorovné nosné konštr.pre mostné stavby | 01-konštrukcie plošné | 02-dielce železobetonové |  | m3
| 02-nosníky | 02-dielce železobetonové |  | m3
| 03-komôrkové | 08-dielce žel. betónové predpäté |  | m3
19(38)-kompletné konštrukcie | 06-rámy | 02-dielce železobetónové |  | m3
99-presun hmôt |  |  |  | t
21 - Špeciálne práce pri výstavbe mostov
01(27)-základy | 01-hranice | 01-dielce drevené | 01-plné | m3
|  |  | 02-s medzerami | m3
| 02-bárky | 02-z dreva mäkkého | 01-z guľatiny | m3
03(33)-stĺpy, piliere | 01-mostné podpery | 02-z dreva mäkkého | 01-na drevených pilótach | m3
|  | 06-z ocele |  | t
08-vodorovné nosné konštrukcie | 01-mostovka | 02-z dreva mäkkého | 01-cestného mostu | m2
|  | 02-z dreva mäkkého | 02-podlaha lávky | m2
|  | 03-z dreva tvrdého | 03-dočasná drevená podlaha | m2
|  | 06-z oceľového plechu | 01-železničného mostu | m2
| 02-drevený most | 01-kolmý | 01-trámový | m3
|  | 02-šikmý | 02-roštový | m3
| 03-dočasné konštrukcie | 02-drevo hranené |  | m3
| 04-kĺby a ložiská | 04-z lepenky a plastov | 01-zvislé zaťaženie do 1 MN | ks
|  | 05-z valcovaných nosníkov | 02-zvislé zaťaženie do 2,5 MN | ks
|  | 06-z ocele | 03-zvislé zaťaženie do 5 MN | ks
|  | 07-elastomerové a gumené | 04-zvislé zaťaženie nad 5 MN | ks
08-hrncové
09-kĺb zo železobetónu
| 05-tenkostenné oceľové | 10-profilu kruhového |  | m
|  | 11-profilu oblúkového |  | m
|  | 12-profilu tunelového |  | m
|  | 13-profilu klenbového |  | m
| 06-odskružovacie zariadenie | 14-skrutkovej stoličky | 01-do 500 kN | ks
|  | 15-hydraulických zdvihákov | 01-do 250 kN | ks
|  |  | 02-nad 250 do 1 000 kN | ks
|  |  | 03-nad 1 000 do 2 000 kN | ks
20(45)-podkladné.a vedľajšie konštrukcie | 01-výplň za oporami a protimrazové kliny | 16-zo štrkopiesku |  | m3
|  | 17-z ílu |  | m3
| 02-pod mostnými ložiskami | 18-epoxidová živica |  | m2
|  | 41-plastbetón |  | m2
| 03-vyrovnávacia vrstva | 16-zo štrkopiesku |  | m2
| 04-podporný prah,uzáver | 01-z dreva |  | m3
| 05-výplň bet. konštrukcií | 41-plastbetón |  | m3
21(46)-spevnené plochy | 01-zahádzky | 19-z lomového kameňa |  | m3
02-rovnaniny
25(91)-doplňujúce konštrukcie | 01-zvodidlá | 06-oceľové | 01-jednoduché | m
|  |  | 02-zábradeľné | m
| 02-zábradlia | 01-drevené |  | m
|  | 06-oceľové |  | m
| 03-odvodnenie mostov | 20-odvodňovače |  | ks
|  | 21-odvodňovacie potrubie |  | m
| 04-dilatačné zariadenia | 22-výplň dilatačných škár | 01-z dreva | m2
|  |  | 02-z heraklitu | m2
|  |  | 03-z minerálnych vlákien | m2
|  |  | 04-z polysterénu | m2
|  | 23-vložka dilatačných škár | 01-z asfaltových pásov | m
|  |  | 02-z fólií | m
|  |  | 03-z gum. pásov š. do 200 mm | m
|  |  | 04-z gum. pásov š. do 400 mm | m
|  |  | 05-z gum. pásov š. nad 400 mm | m
|  | 24-tesnenie dilatačných škár | 01-asfaltovou zálievkou | m
|  |  | 02-asf. zálievkou modifikovanou | m
|  |  | 03-polyuretánovým tmelom | m
|  |  | 04-asfaltovým pásikom | m
|  |  | 05-gumovým pásikom | m
|  | 25-mostné závery podpovrchové |  | m
|  | 26-mostné závery povrchové | 01-posun do 60 mm | m
|  |  | 02-posun do 100 mm | m
|  |  | 03-posun do 160 mm | m
|  |  | 04-posun do 260 mm | m
|  |  | 05-posun do 400 mm | m
|  |  | 06-posun do 560 mm | m
|  |  | 07-posun do 720 mm | m
|  |  | 08-posun nad 720 mm | m
|  | 27-mostné závery elastické | 01-D do 0,015 m2 | m
|  |  | 02-D do 0,020 m2 | m
|  |  | 03-D do 0,026 m2 | m
|  |  | 04-D do 0,034 m2 | m
|  |  | 05-D do 0,044 m2 | m
|  |  | 06-D do 0,058 m2 | m
|  |  | 07-D do 0,076 m2 | m
|  |  | 08-D do 0,100 m2 | m
| 05-mostné zábrany a ochrany | 28-protidotykové zábrany | 01-štít | m2
|  | 29-ochrana proti účinkom výfukových plynov | 02-sieť | m2
30-izolačné zábrany
31-krycie zábrany
|  | 32-protinárazové zábrany | 01-pevné | ks
|  |  | 02-signalizačné | ks
|  |  | 03-mechanicko-zvukové kontrolné | ks
| 06-extradosed káble |  | 01-do 12 lán | ks
| 07-závesy s tlmičom |  | 02-13 až 19 lanové | ks
|  |  | 03- 20 až 25 lanové | ks
|  |  | 04- viac ako 25 lanové | ks
| 08-zaťažovacie skúšky | 33-statické | 01-1.pole do 300 m2 | ks
|  | 34-dynamické | 02-1.pole do 500 m2 | ks
|  |  | 03-1.pole do 800 m2 | ks
|  |  | 04-1.pole nad 800 m2 | ks
|  |  | 05-2. a ďalšie pole do 300 m2 | ks
|  |  | 06-2. a ďalšie pole do 500 m2 | ks
|  |  | 07-2. a ďalšie pole do 800 m2 | ks
|  |  | 08-2. a ďalšie pole nad 800 m2 | ks
| 09-drobné zariadenia | 06-oceľové |  | ks
|  | 35-prefabrikované |  | ks
| 10-podperné konštrukcie mostov | 01-z dreva |  | m3
|  | 06-oceľové | 01-ľahké | m3
|  |  | 02-ťažké | m3
|  | 36-mostné výsuvné skruže |  | m3
|  | 37-vozíky pre letmú betonáž | 01-priamopásové | ks
|  |  | 02-klenbové | ks
|  | 38-debniace vozíky |  | ks
99-presun hmôt |  |  |  | t
26-Špecializované práce pri výstavbe tunelov
11(36)-štôlne | 01-ostenie | 01-zo železobetónových rúr |  | m
|  | 02-prefabrikované segmenty |  | m2
| 02-vnútorná obmurovka | 03-keramickými segmentami |  | m2
|  | 04-laminátovými segmentami |  | m2
| 03-trvalá výstroj | 02-prefabrikované segmenty |  | m
| 04-prechodová berma | 03-obklad keramickými pásikmi |  | m
| 05-koľaj | 05-na oceľových podvaloch |  | m
| 06-odvodnenie stokami, kanálmi | 02-prefabrikované dielce |  | m
| 11-očistenie plôch | 11-vodou |  | m2
12(37)-tunely | 01-podkladné vrstvy | 21-štrk, štrkopiesok |  | m3
|  | 22-drevený prah |  | m
|  | 23-rovnanina z lomového kameňa |  | m3
| 02-vnútorná obmurovka | 24-z kopákov
25-z lomového kameňa
| 06-odvodnenie | 31-zvodnicami z polystyrénu | 01-rovnými | m
|  |  | 02-rohovými | m
|  | 32-zvislými zvodnicami | 01- I. stupeň raziteľnosti | m
|  | 33-rubu obmurovky z betónových rúr | 02- II. stupeň raziteľnosti | m
|  | 34-rubu obmurovky z rúr PVC | 03- III. stupeň raziteľnosti | m
|  | 35-rubu obmurovky flexibilnou drenážkou | 04-liata skala | m
| 07-tunelová stoka | 02-prefabrikované dielce |  | ks
|  | 41-doplnky | 02-liatinové mreže | ks
|  |  | 03-poklopy | ks
|  |  | 04-stúpadlá do šachiet | ks
| 11-očistenie plôch | 11-vodou | 01-líca obmurovky, skaly | m2
|  | 21-pieskom | 01-líca obmurovky | m2
|  |  | 02-líca skaly | m2
03-škár obmurovky
|  | 42-mechanicky |  | m2m3
hod
| 12-opláštenie, spevnenie | 52-malta aktivovaná
| 13-škárovanie | 43-vysekanie škár | 01-hĺbkového tunelového muriva | m,m2
|  | 51-cementovou maltou |  | m,m2
|  | 52-aktivovanou maltou, suspenziou |  | m,m2
|  | 53-rozpínavou zmesou |  | m,m2
| 14-doplňujúce práce a konštrukcie | 44-pojazdnými prostriedkami | 01-motorový vozík | hod
|  |  | 02-vozík koľajový prívesný | hod
|  |  | 03-železničný voz | hod
|  |  | 04-špeciálny voz | hod
|  | 45-kamenáče z nehrdzavejúcej ocele |  | ks
|  | 46-ochranné konštrukcie |  | m2
|  | 47-skruže priehradové | 01-z betonárskej ocele | t
|  | 48-skruže koľajnicové |  | m
| 21-špeciálne inžinierske práce | 61-geotechnický monitoring | 01-merací bod konvergenčný | ks
|  |  | 02-extenzometre jenoduché | ks
|  |  | 03-extenzometre trojité | ks
|  |  | 04-zariadenie na meranie horninového tlaku | ks
|  |  | 05-zariadenie na meranie pretvorenia striekaného betónu | ks
|  |  | 06-vykonávanie a vyhodnocovanie meraní | etapa
99-presun hmôt |  |  |  | t
Ostatné práce (činnosti) , ktoré obsahuje KP 42.13.20 sa triedia a popisujú pomocou príslušných KP divízie 43
Ide o tieto KP:
43.1 Demolačné práce a príprava staveniska
43.11.10 Demolačné práce
43.12.11 Príprava pôdy a pozemku
43.12.12 Výkopové a zemné práce
43.13.10 Prieskumné vrty a vrtné práce
43.2 Elektrikárske, inštalačné a iné stavebno - montážne práce
43.21.10 Elektroinštalačné práce
43.29.12 Montáž oplotenia a zábradlí
43.3 Kompletizačné a dokončovacie práce
43.33.21 Práce s terazzom, mramorom, žulou a bridlicou
43.34.10 Maliarske a natieračské práce
43.39.11 Montáž dekoračných prvkov
43.39.19 Ostatné kompletizačné a dokončovacie práce i. n.
43.9 Ostatné špecializované stavebné práce
43.99.10 Hydroizolačné práce
43.99.20 Lešenárske práce
43.99.30 Špeciálne základové práce a práce s baranidlom
43.99.40 Betonárske práce
43.99.50 Práce na montáži oceľových konštrukcií
43.99.60 Murárske práce
43.99.70 Práce na montáži a stavbe prefabrikovaných konštrukcií