## 42.21.21
42.21.21 Práce na stavbe diaľkových potrubných vedení
Táto subkategória zahŕňa:
práce na stavbe diaľkových potrubných vedení nadzemných, podzemných alebo podmorských pre:
* ropu a plyn
* vodu, kanalizáciu alebo dažďovú vodu
* ostatné kvapaliny
27 - Montážne práce na plynovodoch, vodovodoch, kanalizáciach, teplovodoch, produktovodoch a rozvodoch medicinálnych plynov
Druh konštrukcie | Charakteristika | Technologicko-materiálová | Doplnenie technologicko | m.j.
(činnosti) | konštrukcie (činnosti) | charakteristika | materiálovej charakteristiky
01-plynovody | 01-rúry oceľové | 01-trieda 11-13 | 01- od D 14 do D 18 mm | m
|  | 02-trieda 15 | 02-nad D 18 do D 28 mm | m
|  |  | 03-nad D 28 do D 45,5 mm | m
|  |  | 04-nad D 45,5 do D 60,3 mm | m
|  |  | 05-nad D 60,3 do D 89 mm | m
|  |  | 06-nad D 89 do D 159 mm | m
|  |  | 07-nad D 159 do D 377 mm | m
|  |  | 08-nad D 377 do D 530 mm | m
|  |  | 09-nad D 530 do D 820 mm | m
|  |  | 10-nad D 820 do D 1220 mm | m
|  |  | 11-nad D 1220 mm | m
|  | 03-závitové | 01-od DN 1/8" do DN 1" | m
|  |  | 02-nad DN 1" do DN 2" | m
|  |  | 03-nad DN 2" do DN 3" | m
|  |  | 04-nad DN 3" do DN 4" | m
|  |  | 05-nad DN 4" do DN 6" | m
|  | 08-chráničky,pozdĺžne delené chráničky | 01-do D 219 mm | m
|  |  | 02-nad D 219 do D 820 mm | m
|  |  | 03-nad D 820 do 1 020 mm | m
|  |  | 04-nad D 1 020 do D 1 220 mm | m
|  |  | 05-nad D 1 020 do D 1 620 mm | m
|  |  | 06-nad D 1 620 do D 1820 mm | m
|  | 09-rúrové diely privarovacie | 01- do D 18 mm | ks
|  |  | 02-nad D 18 do D 28 mm | ks
|  |  | 03-nad D 28 do D 45,5 mm | ks
|  |  | 04-nad D 45,5 do D 60,3 mm | ks
|  |  | 05-nad D 60,3 do D 89 mm | ks
|  |  | 06-nad D 89 do D 159 mm | ks
|  |  | 07-nad D 159 do D 377 mm | ks
|  |  | 08-nad D 377 do D 530 mm | ks
|  |  | 09-nad D 530 do D 820 mm | ks
|  |  | 10-nad D 820 do D 1220 mm | ks
|  |  | 11-nad D 1220 mm | ks
|  | 10-rúrové diely prírubové | 01-do 50 kg | ks
|  |  | 02-nad 50 do 250 kg | ks
|  |  | 03-nad 250 do 500 kg | ks
|  |  | 04-nad 500 do 1 000 kg | ks
|  |  | 05-nad 1 000 do 5 000 kg | ks
|  |  | 06-nad 5 000 do 15 000 kg | ks
|  |  | 10- prírubové spoje | spoj
|  | 11-rúrové diely závitové | 01-od DN 1/8" do DN 1" | ks
|  |  | 02-nad DN 1" do DN 2" | ks
|  |  | 03-nad DN 2" do DN 3" | ks
|  |  | 04-nad DN 3" do DN 4" | ks
|  |  | 05-nad DN 4" do DN 6" | ks
| 04-rúry plastové | 21-PE, PP | 01-do D 10 mm | m
|  |  | 02-nad D 10 do D 50 mm | m
|  |  | 03-nad D 50 do D 110 mm | m
|  |  | 04-nad D 110 do D 160 mm | m
|  |  | 05-nad D 160 do D 250 mm | m
|  |  | 06-nad D 250 do D 315 mm | m
|  | 23-rúrové diely PE, PP | 01-do D 10 mm | ks
|  |  | 02-nad D 10 do D 50 mm | ks
|  |  | 03-nad D 50 do D 110 mm | ks
|  |  | 04-nad D 110 do D 160 mm | ks
|  |  | 05-nad D 160 do D 250 mm | ks
| 12-ostatné montážne práce | 81-uloženie a dopln.konštrukcie | 01-preskrutkovaním | kg
|  |  | 02-privarením | kg
|  |  | 03-montáž nádrže | ks
|  | 82-revízia a repasia armatúr | 01-zosúvadlové uzávery | ks
|  |  | 02-uzatváracie a regulačné ventily | ks
|  |  | 03-spätné ventily a klapky | ks
|  |  | 04-odvádzače kondenzátu | ks
|  |  | 05-odmastenie armatúr | ks
|  | 83-doplňujúce činnosti | 01-zemná súprava | ks
|  |  | 02-čuchačky | ks
|  |  | 03-hydropneumatické ovládanie | ks
|  |  | 04-regulačné stanice | ks
|  |  | 05-kontrolné meranie z hľadiska ochrany pred koróziou | ks
|  |  | 06-ostrý prepoj | ks
|  |  | 07-prepojovacie objekty | ks
|  | 84-nedeštruktívne skúšky | 01-prežiarenie zvarov irídiom | ks
|  |  | 02-prežiarenie zvarov cobaltom | ks
|  |  | 03-prežiarenie zvarov yterbiom | ks
|  |  | 04-prežiarenie zvarov rtg aparatúrou | ks
|  |  | 05-kontrola zvarov ultrazvukom | ks
|  |  | 06-skúšanie magnetickou kontrolou | ks
|  |  | 07-skúšanie austentických materiálov | ks
|  |  | 08-skúška tesnosti zvaru | ks
|  | 85-tlak. skúšky tesnosti potrubia | 01-vodou | m
|  |  | 02-vzduchom | m
|  |  | 03-čistenie | m
|  | 86-katodická ochrana porubia | 01-kontrolné vývody | ks
|  |  | 02-uzemnenie | ks
|  |  | 03-spojovacie a prepojovacie objekty | ks
|  |  | 04-regulačné objekty | ks
|  | 87-revízie |  | kpl
02-vodovody | 01-rúry oceľové | 01-trieda 11-13 | 01- od D 14 do D 18 mm | m
|  | 02-trieda 15 | 02-nad D 18 do D 28 mm | m
|  |  | 03-nad D 28 do D 45,5 mm | m
|  |  | 04-nad D 45,5 do D 60,3 mm | m
|  |  | 05-nad D 60,3 do D 89 mm | m
|  |  | 06-nad D 89 do D 159 mm | m
|  |  | 07-nad D 159 do D 377 mm | m
|  |  | 08-nad D 377 do D 530 mm | m
|  |  | 09-nad D 530 do D 820 mm | m
|  |  | 10-nad D 820 do D 1220 mm | m
|  |  | 11-nad D 1220 mm | m
|  | 03-závitové | 01-od DN 1/8" do DN 1" | m
|  |  | 02-nad DN 1" do DN 2" | m
|  |  | 03-nad DN 2" do DN 3" | m
|  |  | 04-nad DN 3" do DN 4" | m
|  |  | 05-nad DN 4" do DN 6" | m
|  | 08-chráničky,pozdĺžne delené chráničky | 01-do D 219 mm | m
|  |  | 02-nad D 219 do D 820 mm | m
|  |  | 03-nad D 820 do 1 020 mm | m
|  |  | 04-nad D 1 020 do D 1 220 mm | m
|  |  | 05-nad D 1 020 do D 1 620 mm | m
|  |  | 06-nad D 1 620 do D 2 200 mm | m
|  |  | 07-nad D 2 200 mm | m
|  | 09-rúrové diely privarovacie | 01- do D 18 mm | ks
|  |  | 02-nad D 18 do D 28 mm | ks
|  |  | 03-nad D 28 do D 45,5 mm | ks
|  |  | 04-nad D 45,5 do D 60,3 mm | ks
|  |  | 05-nad D 60,3 do D 89 mm | ks
|  |  | 06-nad D 89 do D 159 mm | ks
|  |  | 07-nad D 159 do D 377 mm | ks
|  |  | 08-nad D 377 do D 530 mm | ks
|  |  | 09-nad D 530 do D 820 mm | ks
|  |  | 10-nad D 820 do D 1220 mm | ks
|  |  | 11-nad D 1220 mm | ks
|  | 10-rúrové diely prírubové | 01-do 50 kg | ks
|  |  | 02-nad 50 do 250 kg | ks
|  |  | 03-nad 250 do 500 kg | ks
|  |  | 04-nad 500 do 1 000 kg | ks
|  |  | 05-nad 1 000 do 5 000 kg | ks
|  |  | 06-nad 5 000 do 15 000 kg | ks
|  |  | 10- prírubové spoje | spoj
|  | 11-rúrové diely závitové | 01-od DN 1/8" do DN 1" | ks
|  |  | 02-nad DN 1" do DN 2" | ks
|  |  | 03-nad DN 2" do DN 3" | ks
|  |  | 04-nad DN 3" do DN 4" | ks
|  |  | 05-nad DN 4" do DN 6" | ks
| 04-rúry plastové | 21- PE, PP | 01-do D 10 mm | m
|  |  | 02-nad D 10 do D 50 mm | m
|  |  | 03-nad D 50 do D 110 mm | m
|  |  | 04-nad D 110 do D 160 mm | m
|  |  | 05-nad D 160 do D 250 mm | m
|  |  | 06-nad D 250 do D 315 mm | m
|  | 22-PVC | 01-D 15-25 mm | m
|  |  | 02-D 32-50 mm | m
|  |  | 03-D 90 mm | m
|  |  | 04-D 110 mm | m
|  |  | 05-D 160 mm | m
|  |  | 06-D 225 mm | m
|  |  | 07-D 315 mm | m
|  | 23-rúrové diely PE, PP | 01-do D 10 mm | ks
|  |  | 02-nad D 10 do D 50 mm | ks
|  |  | 03-nad D 50 do D 110 mm | ks
|  |  | 04-nad D 110 do D 160 mm | ks
|  |  | 05-nad D 160 do D 250 mm | ks
|  | 24-rúrové diely PVC | 01-DN 15-25 mm | ks
|  |  | 02-DN 32-50 mm | ks
|  |  | 03-D 90 mm | ks
|  |  | 04-D 110 mm | ks
|  |  | 05-D 160 mm | ks
|  |  | 06-D 225 mm | ks
|  |  | 07-D 315 mm | ks
| 05(85)- rúry liatinové | 31-tlakové hrdlové | 01-DN 80 mm | m,ks
|  | 32-tlakové prírubové | 02-DN 100 mm | m,ks
|  | 33-tvarovky | 03-DN 150 mm | m,ks
|  | 34-výsek alebo výrez | 04-DN 200 mm | m,ks
|  |  | 05-DN 250 mm | m,ks
|  |  | 06-DN 300 mm | m,ks
|  |  | 07-DN 350 mm | m,ks
|  |  | 08-DN 400 mm | m,ks
|  |  | 09-DN 500 mm | m,ks
|  |  | 10-DN 600 mm | m,ks
|  |  | 11-DN 800 mm | m,ks
|  |  | 12-DN 1 000 mm | m,ks
|  |  | 13-DN 1 200 mm | m,ks
| 11(89)-ostatné konštrukcie | 74-armatúry | 01-posúvače | ks
|  |  | 02-ventily | ks
|  |  | 03-kompenzátory, montážne vložky | ks
|  |  | 04-koncové klapky | ks
|  |  | 05-spätné klapky | ks
|  |  | 06-hydranty | ks
|  |  | 07-navrtávacie pásy | ks
|  |  | 08-nasávacie koše | ks
|  |  | 09-vtokové koše | ks
|  |  | 10-zemné súpravy | ks
|  | 76-doplnky | 01-poklopy | ks
|  |  | 03-krycie hrnce posúvačov | ks
|  |  | 04-stúpadla | ks
| 12-ostatné montážne práce | 81-uloženie a dopln.konštrukcie | 01-preskrutkovaním | kg
|  |  | 02-privarením | kg
|  |  | 03-montáž nádrže | kg
|  | 82-revízia a repasia armatúr | 01-zosúvadlové uzávery | ks
|  |  | 02-uzatváracie a regulačné ventily | ks
|  |  | 03-spätné ventily a klapky | ks
|  |  | 04-odvádzače kondenzátu | ks
|  |  | 05-odmastenie armatúr | ks
|  | 85-tlak. skúšky tesnosti potrubia | 01-vodou | m
|  |  | 02-vzduchom | m
|  |  | 03-čistenie | m
03(81)-kanalizácie | 04(87)-rúry plastové | 21-PE, PP | 01-DN 125 | m, ks
|  | 23-tvarovky z PE, PP | 02-DN 200 | m, ks
|  |  | 03-DN 250 | m, ks
|  |  | 04-DN 300 | m, ks
|  |  | 05-DN 400 | m, ks
|  |  | 06-DN 500 | m, ks
|  |  | 07-DN 600 | m, ks
|  |  | 08-DN 800 | m, ks
|  |  | 09-DN 1 000 | m, ks
|  |  | 10-DN 1 200 | m, ks
|  | 22-PVC | 01-DN 100 | m,ks
|  | 24-tvarovky z PVC | 02-DN 125 | m,ks
|  |  | 03-DN 150 | m,ks
|  |  | 04-DN 200 | m,ks
|  |  | 05-DN 300 | m,ks
|  |  | 06-DN 400 | m,ks
|  |  | 07-DN 600 | m,ks
|  |  | 08-DN 800 | m,ks
|  |  | 09-DN 1 000 | m,ks
|  | 25-sklolaminátové | 01-DN 150 | m,ks
|  | 26-tvarovky sklolaminátové | 02-DN 200 | m,ks
|  |  | 03-DN 250 | m,ks
|  |  | 04-DN 300 | m,ks
|  |  | 05-DN 350 | m,ks
|  |  | 06-DN 400 | m,ks
|  |  | 07-DN 500 | m,ks
|  |  | 08-DN 600 | m,ks
|  |  | 09-DN 700 | m,ks
|  |  | 10-DN 800 | m,ks
|  |  | 11-DN 900 | m,ks
|  |  | 12-DN 1 000 | m,ks
|  |  | 13-DN 1 100 | m,ks
|  |  | 14-DN 1 200 | m,ks
|  |  | 15-DN 1 400 | m,ks
|  |  | 16-DN 1 500 | m,ks
|  |  | 17-DN 1 600 | m,ks
|  |  | 18-DN 1 800 | m,ks
|  |  | 19-DN 2 000 | m,ks
|  |  | 20-DN 2200 | m,ks
|  |  | 21-DN 2400 | m,ks
| 06-rúry betónové | 41-s polodrážkou | 01-DN 100 | m,ks
|  | 42-hrdlové | 02-DN 150 | m,ks
|  | 43-tvarovky | 03-DN 200 | m,ks
|  | 44-útesy | 04-DN 250 | m,ks
|  |  | 05-DN 300 | m,ks
|  |  | 06-DN 400 | m,ks
|  |  | 07-DN 500 | m,ks
|  |  | 08-DN 600 | m,ks
|  |  | 09-DN 800 | m,ks
|  |  | 10-DN 1 000 | m,ks
|  |  | 11-DN 1 200 | m,ks
| 07(82)-rúry železobetonové | 46-tlakové | 01-DN 300 | m
|  |  | 02-DN 400 | m
|  |  | 03-DN 500 | m
|  |  | 04-DN 600 | m
|  |  | 05-DN 800 | m
|  |  | 06-DN 1 000 | m
|  |  | 07-DN 1 100 | m
|  |  | 08-DN 1 200 | m
|  |  | 09-DN 1 500 | m
|  |  | 10-DN 1 650 | m
|  |  | 11-DN 2 200 | m
| 08(83)-rúry kameninové | 51-splaškové | 01-DN 100 | m,ks
|  | 52-chemická | 02-DN 125 | m,ks
|  | 53-tvarovky | 03-DN 150 | m,ks
|  | 54-útesy | 04-DN 200 | m,ks
|  | 55-výsek | 05-DN 250 | m,ks
|  |  | 06-DN 300 | m,ks
|  |  | 07-DN 350 | m,ks
|  |  | 08-DN 400 | m,ks
|  |  | 09-DN 500 | m,ks
|  |  | 10-DN 600 | m,ks
|  |  | 11-DN 700 | m,ks
|  |  | 12-DN 800 | m,ks
|  |  | 13-DN 1 000 | m,ks
| 11(89)-ostatné konštrukcie | 69-vstupný komín | 01-z betónových dielcov | ks
|  | 70-šachty armatúrne | 02-plastové | ks
71-šachty a spádoviská kanalizačné
72-vpusty kanalizačné
73-odlučovače
|  | 74-armatúry | 01-posúvače | ks
|  |  | 02-zemná súpravy | ks
|  | 75-skúšky potrubia | 01-vodou | m
|  | 76-doplnky | 01-poklopy | ks
|  |  | 02-mreže | ks
|  |  | 03-krycie hrnce posúvačov | ks
|  |  | 04-stúpadla | ks
04-teplovody | 01-rúry oceľové | 01-trieda 11-13 | 01- od D 14 do D 18 mm | m
|  | 02-trieda 15 | 02-nad D 18 do D 28 mm | m
|  |  | 03-nad D 28 do D 45,5 mm | m
|  |  | 04-nad D 45,5 do D 60,3 mm | m
|  |  | 05-nad D 60,3 do D 89 mm | m
|  |  | 06-nad D 89 do D 159 mm | m
|  |  | 07-nad D 159 do D 377 mm | m
|  |  | 08-nad D 377 do D 530 mm | m
|  |  | 09-nad D 530 do D 820 mm | m
|  |  | 10-nad D 820 do D 1220 mm | m
|  |  | 11-nad D 1220 mm | m
|  | 03-závitové | 01-od DN 1/8" do DN 1" | m
|  |  | 02-nad DN 1" do DN 2" | m
|  |  | 03-nad DN 2" do DN 3" | m
|  |  | 04-nad DN 3" do DN 4" | m
|  |  | 05-nad DN 4" do DN 6" | m
|  | 08-chráničky,pozdĺžne delené chráničky | 01-do D 219 mm | m
|  |  | 02-nad D 219 do D 820 mm | m
|  |  | 03-nad D 820 do 1 020 mm | m
|  |  | 04-nad D 1 020 do D 1 220 mm | m
|  |  | 05-nad D 1 020 do D 1 620 mm | m
|  |  | 06-nad D 1 620 do D 2 200 mm | m
|  |  | 07-nad D 2 200 mm | m
|  | 09-rúrové diely privarovacie | 01- do D 18 mm | ks
|  |  | 02-nad D 18 do D 28 mm | ks
|  |  | 03-nad D 28 do D 45,5 mm | ks
|  |  | 04-nad D 45,5 do D 60,3 mm | ks
|  |  | 05-nad D 60,3 do D 89 mm | ks
|  |  | 06-nad D 89 do D 159 mm | ks
|  |  | 07-nad D 159 do D 377 mm | ks
|  |  | 08-nad D 377 do D 530 mm | ks
|  |  | 09-nad D 530 do D 820 mm | ks
|  |  | 10-nad D 820 do D 1220 mm | ks
|  |  | 11-nad D 1220 mm | ks
|  | 10-rúrové diely prírubové | 01-do 50 kg | ks
|  |  | 02-nad 50 do 250 kg | ks
|  |  | 03-nad 250 do 500 kg | ks
|  |  | 04-nad 500 do 1 000 kg | ks
|  |  | 05-nad 1 000 do 5 000 kg | ks
|  |  | 06-nad 5 000 do 15 000 kg | ks
|  |  | 10- prírubové spoje | spoj
|  | 11-rúrové diely závitové | 01-od DN 1/8" do DN 1" | ks
|  |  | 02-nad DN 1" do DN 2" | ks
|  |  | 03-nad DN 2" do DN 3" | ks
|  |  | 04-nad DN 3" do DN 4" | ks
|  |  | 05-nad DN 4" do DN 6" | ks
| 12-ostatné montážne práce | 81-uloženie a dopln.konštrukcie | 01-preskrutkovaním | kg
|  |  | 02-privarením | kg
|  |  | 03-montáž nádrže | ks
|  | 82-revízia a repasia armatúr | 01-zosúvadlové uzávery | ks
|  |  | 02-uzatváracie a regulačné ventily | ks
|  |  | 03-spätné ventily a klapky | ks
|  |  | 04-odvádzače kondenzátu | ks
|  |  | 05-odmastenie armatúr | ks
|  | 85-tlak. skúšky tesnosti potrubia | 01-vodou | m
|  |  | 02-vzduchom | m
|  |  | 03-čistenie | m
05-produktovody | 01-rúry oceľové | 01-trieda 11-13 | 01- od D 14 do D 18 mm | m
|  | 02-trieda 15 | 02-nad D 18 do D 28 mm | m
|  |  | 03-nad D 28 do D 45,5 mm | m
|  |  | 04-nad D 45,5 do D 60,3 mm | m
|  |  | 05-nad D 60,3 do D 89 mm | m
|  |  | 06-nad D 89 do D 159 mm | m
|  |  | 07-nad D 159 do D 377 mm | m
|  |  | 08-nad D 377 do D 530 mm | m
|  |  | 09-nad D 530 do D 820 mm | m
|  |  | 10-nad D 820 do D 1220 mm | m
|  |  | 11-nad D 1220 mm | m
|  | 03-závitové | 01-od DN 1/8" do DN 1" | m
|  |  | 02-nad DN 1" do DN 2" | m
|  |  | 03-nad DN 2" do DN 3" | m
|  |  | 04-nad DN 3" do DN 4" | m
|  |  | 05-nad DN 4" do DN 6" | m
|  | 08-chráničky,pozdĺžne delené chráničky | 01-do D 219 mm | m
|  |  | 02-nad D 219 do D 820 mm | m
|  |  | 03-nad D 820 do 1 020 mm | m
|  |  | 04-nad D 1 020 do D 1 220 mm | m
|  |  | 05-nad D 1 220 do D 1 620 mm | m
|  | 09-rúrové diely privarovacie | 01- do D 18 mm | ks
|  |  | 02-nad D 18 do D 28 mm | ks
|  |  | 03-nad D 28 do D 45,5 mm | ks
|  |  | 04-nad D 45,5 do D 60,3 mm | ks
|  |  | 05-nad D 60,3 do D 89 mm | ks
|  |  | 06-nad D 89 do D 159 mm | ks
|  |  | 07-nad D 159 do D 377 mm | ks
|  |  | 08-nad D 377 do D 530 mm | ks
|  |  | 09-nad D 530 do D 820 mm | ks
|  |  | 10-nad D 820 do D 1220 mm | ks
|  |  | 11-nad D 1220 mm | ks
|  | 10-rúrové diely prírubové | 01-do 50 kg | ks
|  |  | 02-nad 50 do 250 kg | ks
|  |  | 03-nad 250 do 500 kg | ks
|  |  | 04-nad 500 do 1 000 kg | ks
|  |  | 05-nad 1 000 do 5 000 kg | ks
|  |  | 06-nad 5 000 do 15 000 kg | ks
|  |  | 10- prírubové spoje | spoj
|  | 11-rúrové diely závitové | 01-od DN 1/8" do DN 1" | ks
|  |  | 02-nad DN 1" do DN 2" | ks
|  |  | 03-nad DN 2" do DN 3" | ks
|  |  | 04-nad DN 3" do DN 4" | ks
|  |  | 05-nad DN 4" do DN 6" | ks
| 12-ostatné montážne práce | 81-uloženie a dopln.konštrukcie | 01-preskrutkovaním | kg
|  |  | 02-privarením | kg
|  |  | 03-montáž nádrže | ks
|  | 82-revízia a repasia armatúr | 01-zosúvadlové uzávery | ks
|  |  | 02-uzatváracie a regulačné ventily | ks
|  |  | 03-spätné ventily a klapky | ks
|  |  | 04-odvádzače kondenzátu | ks
|  |  | 05-odmastenie armatúr | ks
|  | 83-doplňujúce činnosti | 01-meracia a čerpacia technika kvapalných palív a olejov | ks
|  |  | 02-centrálne tukové mazanie | ks, m
|  | 85-tlak. skúšky tesnosti potrubia | 01-vodou | m
|  |  | 02-vzduchom | m
|  |  | 03-čistenie | m
20(45)-podkladné konštrukcie | 13-pod potrubie, šachty, stoky atď. | 91-štrkopiesok |  | m3
|  | 92-štrk drvený |  | m3
|  | 93-zemina |  | m3
31-sanácie potrubí | 01-rúry oceľové | 01-bezvýkopová technológia | 01-vyvložkovanie | m
| 04-rúry plastové |  | 02-cementácia | m
05- rúry liatinové
06-rúry betónové
07-rúry železobetonové
08-rúry kameninové
99-presun hmôt |  |  |  | t
Ostatné práce (činnosti) , ktoré obsahuje KP 42.21.21 sa triedia a popisujú pomocou príslušných KP divízie 43
Ide o tieto KP:
43.1 Demolačné práce a príprava staveniska
43.11.10 Demolačné práce
43.12.11 Príprava pôdy a pozemku
43.12.12 Výkopové a zemné práce
43.2 Elektrikárske, inštalačné a iné stavebno - montážne práce
43.29.12 Montáž oplotenia a zábradlí
43.9 Ostatné špecializované stavebné práce
43.99.40 Betonárske práce
43.99.60 Murárske práce