## 43.22.20
43.22.20 Inštalovanie rozvodu plynu a armatúr
Táto subkategória zahŕňa:
* inštalovanie rozvodov rôznych plynných látok (napr. kyslíka v nemocniciach) a zapájanie plynových spotrebič.
Táto subkategória vylučuje:
* inštaláciu vykurovania, pozri 43.22.12
* inštaláciu ventilácie a klimatizácie, pozri 43.22.12
27 - Montážne práce na plynovodoch, vodovodoch, kanalizáciach, teplovodoch, produktovodoch a rozvodoch medicinálnych plynov
Druh konštrukcie | Charakteristika | Technologicko-materiálová | Doplnenie technologicko | m.j.
(činnosti) | konštrukcie (činnosti) | charakteristika | materiálovej charakteristiky
06-rozvody medicinálnych plynov | 10-rúrky medené, mosadzné | 71-bezošvá | 01-D do 20 mm | m
|  | 72-medzikus | 02-D nad 20 do D 32 mm | m
|  |  | 03-D nad 32 do D 50 mm | m
|  |  | 04-D nad 50 do D 80 mm | m
| 12-ostatné montážne práce | 83-doplňujúce činnosti | 01-zaslepenie zvodu | ks
|  |  | 02-fľašové batérie | ks
|  |  | 03-pomocné redukčné skrine | ks
|  |  | 04-ventily | ks
|  |  | 05-odvodňovače | ks
|  |  | 06-panel ukončenia rozvodu | ks
|  |  | 07-manometre | ks
|  |  | 08-pripojovacie špirály | ks
|  |  | 09-tlakové kohúty | ks
|  |  | 10-rozdeľovač | ks
|  |  | 11-záverečné tlakové skúšky | ks
88 - Zdravotechnicko-inštalačné práce
03-plynovod | 01-potrubie | 02-rúry plastové |  | m
|  | 03-rúry oceľové | 01-závitové čierne | m
|  |  | 02-závitové asfaltované a jutované | m
|  |  | 03-poplastované | m
|  |  | 04-presné | m
|  |  | 05-hladké čierne | m
|  |  | 06-redukcie | ks
|  |  | 07-chráničky | m
| 02-prípojky | 25-k plynomerom | 01-spájané na závit | sub
|  |  | 02-spájané zváraním | sub
|  |  | 03-rozpierky prípojok | sub
|  | 26-k strojom a zariadeniam | 01-oceľové rúrky závitové čierne | ks
|  |  | 02-vyvedenie a upevnenie plynovodných výpustiek | ks
| 03-príslušenstvo | 21-armatúry | 01-prírubové | ks
|  |  | 02-závitové | ks
|  | 26-plynomery |  | ks
07-revízie domových plynovodov | 01-opakované skúšky potrubia | 10-do 20 m | 01-do DN 50 | úsek
|  | 11-nad 20 do 50 m | 02-do DN 80 | úsek
12-nad 50 m
| 02-skúšky príslušenstva | 21-armatúry |  | ks
|  | 26-plynomery | 01-do 10 m3 | ks
|  |  | 02-nad 10 m3 | ks
|  | 27-regulátory |  | ks
|  | 28-prevádzkové flaše PB | 01-do 10 kg | ks
|  |  | 02- 33 kg | ks
| 03-realizovanej projektovej dokumentácie a stavu plynovodu | 10-do 20 m |  | úsek
|  | 11- nad 20 do 50 m |  | úsek
|  | 12-nad 50 m |  | úsek
99-presun hmôt |  |  |  | t