## 43.31.10
43.31.10 Omietkarské práce
Táto subkategória zahŕňa:
* stavebné práce na exteriérovej a interiérovej omietke alebo štuku a tesárskych materiáloch
* práce so suchým murivom vrátane montáže obkladových panelov, zvyčajne zo sadry
Táto subkategória vylučuje:
* zvukovoizolačné práce, pozri 43.29.11
13 - Omietkarské práce
Druh konštrukcie | Charakteristika | Technologicko-materiálová | Doplnenie technologicko | m.j.
(činnosti) | konštrukcie (činnosti) | charakteristika | materiálovej charakteristiky
01 (61)- vnútorné povrchy stropov a podhľadov schodiskových konštrukcií | 01-cementovanie | 01-cementovým mliekom | 01-zo šedého cementu | m2
|  |  | 02-z bieleho cementu | m2
| 02-omietka hrubá zatrená | 02-z malty vápennej |  | m2
| 03-omietka hladká | 03-z malty vápennocementovej |  | m2
| 04-omietka štuková | 04-z malty cementovej |  | m2
|  | 09-zo suchých špeciálnych maltovinových zmesí |  | m2
| 05-omietka sadrová | 05-sadra stavebná |  | m2
| 08-maltovinová úprava | 08-z plastických maltovín |  | m2
| 09-omietka šľachtená, tenkovrstvová | 09-zo suchých špeciálnych maltovinových zmesí |  | m2
| 10-omietka tepelnoizolačná | 14-z malty tepelnoizolačnej |  | m2
| 12-postrek, náter muriva | 02-maltou vápennou |  | m2
|  | 03-maltou vápennocementovou |  | m2
|  | 04-maltou cementovou |  | m2
|  | 09-zo suchých špeciálnych maltovinových zmesí |  | m2
|  | 10-z tekutých špeciálnych maltovinových zmesí |  | m2
|  | 12-hydrofobizačným roztokom |  | m2
| 13-torkrétovanie | 04-maltou cementovou |  | m2
| 15-reprofilácia podhľadov | 13-maltou sanačnou |  | m2
| 17-potiahnutie pletivom | 15-rabicovým |  | m2
|  | 16-keramickým a pod. |  | m2
| 18-škárovanie | 04-z malty cementovej |  | m,m2
|  | 08-z plastických maltovín |  | m,m2
03-vnútorné povrchy stien | 01-cementovanie | 01-cementovým mliekom | 01-zo šedého cementu | m2
04-vnútorné povrchy stĺpov a pilierov |  |  | 02-z bieleho cementu | m2
| 02-omietka hrubá zatrená | 02-z malty vápennej |  | m2
| 03-omietka hladká | 03-z malty vápennocementovej |  | m2
| 04-omietka štuková | 04-z malty cementovej |  | m2
|  | 09-zo suchých špeciálnych maltovinových zmesí |  | m2
| 05-omietka sadrová | 05-sadra stavebná |  | m2
| 06-omietka vápennosadrová | 06-z malty vápennosadrovej |  | m2
| 07-omietka barytová | 07-z malty barytovej |  | m2
| 08-maltovinová úprava | 08-z plastických maltovín | 01-jednovrstvová | m2
|  |  | 02-dvojvrstvová | m2
| 09-omietka šľachtená, tenkovrstvová | 09-zo suchých špeciálnych maltovinových zmesí |  | m2
|  | 10-z tekutých špeciálnych maltovinových zmesí |  | m2
| 10-omietka tepelnoizolačná | 14-z malty tepelnoizolačnej |  | m2
| 12-postrek, náter muriva | 02-maltou vápennou |  | m2
|  | 03-maltou vápennocementovou |  | m2
|  | 04-maltou cementovou |  | m2
|  | 09-zo suchých špeciálnych maltovinových zmesí |  | m2
|  | 10-z tekutých špeciálnych maltovinových zmesí |  | m2
|  | 12-hydrofobizačným roztokom |  | m2
| 15-reprofilácia zvislých a šikmých plôch | 13-maltou sanačnou |  | m2
| 17-potiahnutie pletivom | 15-rabicovým |  | m2
|  | 16-keramickým a pod. |  | m2
| 18-škárovanie | 04-z malty cementovej |  | m,m2
|  | 08-z plastických maltovín |  | m,m2
05-vnútorné povrchy šachiet, nádržiek | 02-omietka hrubá zatrená | 02-z malty vápennej |  | m2
06-vnútor. povrchy kanálov, stôk, štôlní, tunelov | 03-omietka hladká | 03-z malty vápennocementovej |  | m2
| 04-omietka štuková | 04-z malty cementovej |  | m2
|  | 09-zo suchých špeciálnych maltovinových zmesí |  | m2
| 11-omietka vodotesná | 11-z malty cem. vodotesnej |  | m2
| 18-škárovanie | 04-z malty cementovej |  | m,m2
07(62)- vonkajšie povrchy podhľadov | 02-omietka hrubá zatrená | 02-z malty vápennej |  | m2
08-vonkajšie povrchy schodiskových konštrukcií | 03-omietka hladká | 03-z malty vápennocementovej |  | m2
| 04-omietka štuková | 04-z malty cementovej |  | m2
|  | 09-zo suchých špeciálnych maltovinových zmesí |  | m2
| 08-maltovinová úprava | 08-z plastických maltovín | 01-jednovrstvová | m2
|  |  | 02-dvojvrstvová | m2
| 05-omietka z umelého kameňa | 17-prírodná drvina |  | m2
| 09-omietka šľachtená, tenkovrstvová | 03-z malty vápennocementovej |  | m2
|  | 04-z malty cementovej |  | m2
|  | 09-zo suchých špeciálnych maltovinových zmesí |  | m2
m2
m2
|  | 10-z tekutých špeciálnych maltovinových zmesí |  | m2
| 10-omietka tepelnoizolačná | 14-z malty tepelnoizolačnej |  | m2
| 12-postrek, náter muriva | 02-maltou vápennou |  | m2
|  | 03-maltou vápennocementovou |  | m2
|  | 04-maltou cementovou |  | m2
|  | 09-zo suchých špeciálnych maltovinových zmesí |  | m2
|  | 10-z tekutých špeciálnych maltovinových zmesí |  | m2
|  | 12-hydrofobizačným roztokom |  | m2
| 15-reprofilácia podhľadov | 13-maltou sanačnou |  | m2
16-reprofilácia vodor. plôch
| 17-potiahnutie pletivom | 15-rabicovým |  | m2
|  | 16-keramickým a pod. |  | m2
| 18-škárovanie | 04-z malty cementovej |  | m,m2
|  | 08-z plastických maltovín |  | m,m2
09-vonkajšie povrchy stien | 01-cementovanie | 01-cementovým mliekom | 01-zo šedého cementu | m2
10-vonkajšie povrchy stĺpov a pilierov |  |  | 02-z bieleho cementu | m2
| 02-omietka hrubá zatrená | 02-z malty vápennej |  | m2
| 03-omietka hladká | 03-z malty vápennocementovej |  | m2
| 04-omietka štuková | 04-z malty cementovej |  | m2
|  | 09-zo suchých špeciálnych maltovinových zmesí |  | m2
| 05-omietka z umelého kameňa | 17-prírodná drvina |  | m2
| 08-maltovinová úprava | 08-z plastických maltovín |  | m2
| 09-omietka šľachtená | 03-z malty vápennocementovej |  | m2
|  | 04-z malty cementovej |  | m2
|  | 09-zo suchých špeciálnych maltovinových zmesí |  | m2
m2
m2
|  | 10-z tekutých špeciálnych maltovinových zmesí |  | m2
| 10-omietka tepelnoizolačná | 14-z malty tepelnoizolačnej |  | m2
| 12-postrek, náter muriva | 02-maltou vápennou |  | m2
|  | 03-maltou vápennocementovou |  | m2
|  | 04-maltou cementovou |  | m2
|  | 09-zo suchých špeciálnych maltovinových zmesí |  | m2
|  | 12-hydrofobizačným roztokom |  | m2
| 13-torkrétovanie | 04-maltou cementovou |  | m2
| 15-reprofilácia zvislých a šikmých plôch | 13-maltou sanačnou |  | m2
| 17-potiahnutie pletivom | 15-rabicovým |  | m2
|  | 16-keramickým a pod. |  | m2
| 18-škárovanie | 04-z malty cementovej |  | m,m2
|  | 08-z plastických maltovín |  | m,m2
11-vonkajšie povrchy nádrží, zásobníkov, stôk, studní atď. | 02-omietka hrubá zatrená | 04-maltou cementovou |  | m2
03-omietka hladká
13-torkrétovanie
18-škárovanie
| 11-omietka vodotesná | 11-z malty cem. vodotesnej |  | m2
99-presun hmôt |  |  |  | t
69 - Montáž sadrokartónových priečok a obkladov
01-priečky | 01-na konštrukciu drevenú | 01-jednoducho opláštené | 01-hr. 75 mm | m2
| 02-na konštrukciu kovovú |  | 02-hr. 100 mm | m2
|  |  | 03-hr. 125 mm | m2
|  |  | 04-hr. 150 mm | m2
|  | 02-dvojito opláštené | 02-hr. 100 mm | m2
|  |  | 03-hr. 125 mm | m2
|  |  | 04-hr. 150 mm | m2
|  | 03-trojito opláštené | 04-hr. 150 mm | m2
|  |  | 05-hr. 175 mm | m2
|  |  | 06-hr. 200 mm | m2
02-steny- nenosné | 01-na konštrukciu drevenú | 04-zdvojené | 07-hr. do 155 mm | m2
| 02-na konštrukciu kovovú |  | 08-hr. do 220 mm | m2
|  |  | 09-hr. do 255 mm | m2
|  | 05-protipožiarne | 10-hr.. 90 mm | m2
|  |  | 11-hr. 115 mm | m2
|  |  | 12-hr. 140 mm | m2
03-obklady | 01-na konštrukciu drevenú | 01-stien | 01-jednostranne | m2
| 02-na konštrukciu kovovú |  | 02-obojstanne | m2
04-podhľady | 01-na konštrukciu drevenú | 01-rovné | 01-hr. dosky 12,5 mm | m2
| 02-na konštrukciu kovovú | 02-šikmé | 02-hr. dosky 15 mm | m2
|  | 03-podkrovia | 03-hr. dosky 25 mm | m2
|  | 04-kazetové |  | m2
99-presun hmôt |  |  |  | t