## 43.34.10
43.34.10 Maliarske a natieračské práce
Táto subkategória zahŕňa:
* maliarske práce (hlavne dekoratívne) interiérov budov a podobné práce (aplikácia náterov,
lakovanie, atď.)
* maliarske práce exteriérov budov (hlavne ochranné nátery)
* natieračské práce – zábradlia, mreží, dvier a okenných rámov budov, atď.
* maliarske práce na iných inžinierskych stavbách
* práce na odstraňovaní náterov
Táto subkategória vylučuje:
* maľovanie značiek na povrchu ciest, parkovacích boxov a podobných povrchov, pozri 42.11.20
* hydroizolačné práce, pozri 43.99.10
84 - Práce natieračské, maliarske, tapetárske, metalizácia
Druh konštrukcie | Charakteristika | Technologicko-materiálová | Doplnenie technologicko | m.j.
(činnosti) | konštrukcie (činnosti) | charakteristika | materiálovej charakteristiky
01-nátery | 01-oceľové konštrukcie | 01-farba olejová | 01-základný | m2
|  | 02-farba syntetická | 02-jednonásobné | m2
|  | 03-farba chlorkaučuková | 03-dvojnásobné | m2
|  | 04-farba vinylová | 04-trojnásobné | m2
|  | 05-farba polystyrénová | 06-reaktívny | m2
06-farba polymerátová
07-farba epoxidová
08-farba epoxidechtová
09-farba epoxipolyesterová
10-farba polyuretanová
11-farba disperzná
12-farba plumbinolová
15-farba riediteľná vodou (akrylátová)
| 02-kovové doplnkové konštr. | 01-farba olejová | 01-základný | m2
|  | 02-farba syntetická | 02-jednonásobné | m2
|  | 04-farba vinylová | 03-dvojnásobné | m2
|  | 05-farba polystyrénová | 04-trojnásobné | m2
|  | 06-farba polymerátová | 06-reaktívny | m2
07-farba epoxidová
08-farba epoxidechtová
10-farba polyuretanová
12-farba plumbinolová
13-farba nitrocelulózová
14-lak asfaltový
15-farba riediteľná vodou (akrylátová)
| 04-potrubie a armatúry | 01-farba olejová | 01-do DN 50 mm | ks, m2
|  | 02-farba syntetická | 02-do DN 100 mm | ks, m2
|  | 03-farba chlórkaučuková | 03-do DN 150 mm | ks, m2
|  | 07-farba epoxidová | 04-do DN 200 mm | ks, m2
|  | 11-farba disperzná | 05-do DN 300 mm | ks, m2
|  | 12-farba plumbinolová | 06-nad DN 300 mm | ks, m2
14-lak asfaltový
15-farba riediteľná vodou (akrylátová)
| 08-omietky a betónové povrchy | 01-farba olejová | 01-stropov | m2
|  | 02-farba syntetická | 02-stien | m2
03-farba chlórkaučuková
04-farba vinylová
05-farba polystyrénová
07-farba epoxidová
08-farba epoxidechtová
15-farba riediteľná vodou (akrylátová)
|  | 07-farba epoxidová | 03-mostoviek | m2
|  | 10-impregnačný polyuretánový náter | 02-stien | m2
|  | 16-impregnačný cementový náter | 03-mostoviek | m2
| 09-úpravy povrchov strojov a zariadení | 01-farba olejová | 01-základný | m2
|  | 02-farba syntetická | 02-jednonásobné | m2
|  | 03-farba chlorkaučuková | 03-dvojnásobné | m2
|  | 04-farba vinylová | 04-trojnásobné | m2
|  | 05-farba polystyrénová | 05-štvornásobný | m2
|  | 06-farba polymerátová | 06-päťnásobný | m2
|  | 07-farba epoxidová | 07-šesťnásobný | m2
|  | 09-farba epoxipolyesterová | 08-sedemnásobný | m2
10-farba polyuretanová
11-farba disperzná
12-farba plumbinolová
14-lak asfaltový
15-farba riediteľná vodou (akrylátová)
|  | 51-otryskanie | 01-kremičitým pieskom | m2
|  |  | 02-kovovou drvinou | m2
m2
m2
|  | 52-metalizácia | 01-hliníkom | m2
|  |  | 02-zinkom | m2
|  |  | 03-meďou | m2
02-maľby | 01-úprava podkladu | 21-mlieko vápenné | 01-jednonásobné | m2
|  |  | 02-dvojnásobné | m2
|  | 22-stierka | 01-miestnosť do 3,80 m výšky | m2
|  |  | 02-miestnosť nad 3,80 m výšky | m2
| 02-stropov | 21-farba vápenná | 01-jednonásobné | m2
| 03-stien | 23-farba glejová | 02-dvojnásobné | m2
|  | 24-farba latexová |  | m2
|  | 25-zmesi práškové |  | m2
|  | 26-zmesi tekuté |  | m2
|  | 28-linkustrácia | 01-miestnosť do 3,80 m výšky | m2
|  |  | 02-miestnosť nad 3,80 m výšky | m2
|  | 29-bandážovanie | 01-šírky do 0,10m | m
|  |  | 02-šírky nad 0,10 do 0,25 m | m
| 04-ostatné práce | 30-valčekovanie | 01-jednofarebné | m2
|  |  | 02-dvojfarebné | m2
|  | 31-kanafas | 01-jednofarebné | m2
|  |  | 02-dvojfarebné | m2
|  |  | 03-viacfarebný | m2
|  | 32-šablónovanie | 01-vlysov | m2
|  |  | 02-plošné | m2
|  | 33-vzorovanie |  | m2
|  | 34-napustenie |  | m2
99-presun hmôt |  |  |  | t