## 43.99.90
43.99.90 Špecializované stavebné práce i. n.
Táto subkategória zahŕňa:
* práce na stavbe továrenských komínov
* práce na žiaruvzdorných výmurovkách pecí atď.
* práce na stavbe nekrytých plaveckých bazénov
* práce na stavbe dekoračných krbov
* čistenie vonkajších fasád budov parou, pieskom a podobné špeciálne stavebné práce
* prenájom žeriavov a iných stavebných zariadení, ktoré nemôžu byť pridelené k určitému typu stavebnej práce, s obsluhou
* ostatné špecializované stavebné práce i. n.
Táto subkategória vylučuje:
* prenájom stavebných zariadení s obsluhou pre špeciálne typy stavebných prác, pozri špeciálne stavebné práce v sekcii F
05 - Búracie práce a demolácie
Druh konštrukcie | Charakteristika | Technologicko-materiálová | Doplnenie technologicko | m.j.
(činnosti) | konštrukcie (činnosti) | charakteristika | materiálovej charakteristiky
09-doplňujúce práce | 02-úprava stavebných konštrukcií vysokotlakým vodným lúčom | 04-betónových | 01-čistenie | hod
05-železobetónových
07-kovových
99-presun hmôt |  |  |  | t
11 - Betonárske práce
26(95)-dokončovacie práce | 03-čistenie objektov | 25-bytových a občianskych |  | m2
|  | 26-priemyselných |  | m2
|  | 27-poľnohospodárskych |  | m2
|  | 28-kanálov, zásobníkov |  | m2
07 - Práce na vysokých komínoch a dymových kanáloch
01-vyplnenie priestoru | 01-medzi murivom drieku a ochranným puzdrom | 01-kremelinovou drvou |  | m2
|  | 02-škvarou |  | m2
|  | 03-vatou | 01-sklenou | m2
|  |  | 02-čadičovou | m2
| 02-dilatačných škár | 03-vatou | 01-sklenou | m2
|  | 04-šnúrou | 02-čadičovou | m2
|  | 05-tmelmi |  | m2
02-osadenie výstroja | 01-dokončujúce konštrukcie | 06-rámy výsypkových uzáverov |  | kg
|  | 07-poklopy s rámami a uholníkmi |  | kg
|  | 08-kotevné pracne a plechy |  | kg
|  | 09-stúpadlá | 01-jednoduché | ks
|  |  | 02-dvojité | ks
|  | 10-ochranné strmene |  | ks
|  | 11-kryty hláv | 01-liatinové dosky | t
|  | 12-rebríky |  | m
|  | 13-zábradlia ochodzov | 01-betónové | m
|  |  | 02-oceľové | t
|  | 14-ochodzy oceľové |  | t
|  | 15-rámy dymovodov a vstupov |  | t
| 02-sťahovacie obruče | 16-vnútorné | 01-z plochej ocele | m
17-vonkajšie
99-presun hmôt |  |  |  | t
01-dekoračné krby |  |  |  | ks
02-chladiarenské komory |  |  |  | ks
03-trezorové komory |  |  |  | ks
04-premiestňovanie domov |  |  |  | ks
05-odstraňovanie azbestu |  |  |  | m2
06-sanovanie a vysušovanie budov |  |  |  | Sk
07-práce vo výškach |  |  |  | Sk
Poznámka: Pre špecifický charakter zaradených činností rozvinutia na konštrukčné a technologicko - materiálové charakteristiky neuvádzame.
98 - Prenájom stavebných alebo demolačných strojov a zariadení s obsluhou
02-žeriavy, výťahy a plošiny | 01-žeriavy | 01-mobilné | 01-kolesový podvozok | ks
|  |  | 02-pásový podvozok | ks
|  | 02-vežové | 01-vztyčovací | ks
|  |  | 02-šplhací | ks
|  | 03-portálové |  | ks
|  | 04-železničné |  | ks
| 02-výťahy |  |  | ks
| 03-plošiny |  |  | ks
| 04-ukladače rúr |  |  | ks
| 05-zdviháky |  |  | ks
03-dopravné prostriedky | 01-cestné | 01-automobily | 01-valník | ks
|  |  | 02-sklapač | ks
|  |  | 03-náves | ks
|  |  | 04-príves | ks
|  |  | 05-špeciálne | ks
|  | 02-traktory | 01-kolesové | ks
|  | 03-nakladače | 02-pásové | ks
|  | 04-vysokozdvižné vozíky |  | ks
04-stroje pre práce na pozemných komunikáciach | 01-frézy |  |  | ks
| 04-brúsky na povrchy | 01-živičný |  | ks
|  | 02-betónový |  | ks
| 05-dokončovacie stroje | 01-rozstrekovače |  | ks
|  | 02-značkovače |  | ks
|  | 03-špeciálne |  | ks
07-kompresory, čerpadlá a iné zariadenia | 01-kompresory | 01-pojazdné |  | ks
|  | 02-stabilné |  | ks
|  | 03-ventilátory |  | ks
| 02-čerpadlá na vodu |  |  | ks
| 03-zváračky a zariadenia pre zváranie | 01-kovov |  | ks
|  | 02-umelých hmôt |  | ks
| 04-napínacie zariadenia |  |  | ks
| 05-meracie zariadenia |  |  | ks
| 06-zariadenia na povrchovú úpravu |  |  | ks
| 07-vibrátory |  |  | ks
Práce (činnosti), ktoré obsahuje KP 43.99.90 sa triedia a popisujú pomocou ostatných príslušných KP divízie 43
Ide o tieto KP:
43.3 Kompletizačné a dokončovacie práce
43.31.10 Omietkarské práce
43.32.10 Stolárske montážne práce
43.33.10 Obkladacie práce a pokládka dlažieb
43.33.21 Práce s terazzom, mramorom, žulou a bridlicou
43.33.29 Kladenie ostatných dlážkových krytín, tapetovanie a obklady i. n.
43.34.10 Maliarske a natieračské práce
43.9 Ostatné špecializované stavebné práce
43.99.10 Hydroizolačné práce
43.99.20 Lešenárske práce
43.99.30 Špeciálne základové práce a práce s baranidlom
43.99.40 Betonárske práce
43.99.50 Práce na montáži oceľových konštrukcií
43.99.60 Murárske práce
43.99.70 Práce na montáži a stavbe prefabrikovaných konštrukcií